## 20160621_going_work
EngSpeed[rpm] | InjTime[us] | Throttle[%] | Speed[km/h] | Yaw[deg] | Pitch[deg] | Roll[deg] | iTOW[s] | Latitude | Longitude | Height[m] | DataType
4953 | 4044 | 21 | 70.1776 | 293.071 | 3.3445 | -1.1546 | 434491 | 35.5123 | 139.6177 | 84.026 | 3
4954 | 3908 | 21 | 64.6226 | 292.9197 | 3.5004 | -2.0579 | 434491.46 | 35.5123 | 139.6176 | 82.82 | 1
4986 | 3824 | 21 | 62.2074 | 292.8034 | 4.5394 | -2.6925 | 434491.66 | 35.5123 | 139.6175 | 82.296 | 1
4962 | 3776 | 21 | 59.7801 | 292.656 | 3.9226 | -1.713 | 434491.861 | 35.5123 | 139.6175 | 81.769 | 1
4967 | 3751 | 21 | 58.1016 | 289.413 | 4.0255 | -1.6543 | 434492 | 35.5123 | 139.6175 | 81.404 | 3
4985 | 3664 | 22 | 57.7109 | 289.5833 | 3.9538 | -1.0802 | 434492.46 | 35.5124 | 139.6174 | 81.454 | 1
5012 | 3640 | 23 | 57.5411 | 289.4607 | 2.9937 | 0.6556 | 434492.66 | 35.5124 | 139.6174 | 81.475 | 1
5028 | 3548 | 23 | 57.3712 | 289.4931 | 3.2445 | -0.51899 | 434492.86 | 35.5124 | 139.6174 | 81.497 | 1
5033 | 3834 | 24 | 57.2523 | 287.1164 | 2.7085 | -0.30214 | 434493 | 35.5124 | 139.6173 | 81.513 | 3
5053 | 4776 | 25 | 58.5397 | 286.6258 | 2.7026 | 1.4007 | 434493.46 | 35.5124 | 139.6173 | 80.493 | 1
5128 | 4544 | 26 | 59.0994 | 286.5365 | 3.5406 | -1.9538 | 434493.66 | 35.5124 | 139.6172 | 80.05 | 1
5129 | 4468 | 26 | 59.6591 | 286.484 | 4.1008 | -1.8229 | 434493.86 | 35.5124 | 139.6172 | 79.606 | 1
5139 | 4605 | 27 | 60.0509 | 286.8517 | 4.6894 | -1.5921 | 434494 | 35.5124 | 139.6172 | 79.295 | 3
5173 | 5056 | 28 | 59.5253 | 286.8516 | 4.8553 | 0.37117 | 434494.46 | 35.5125 | 139.6171 | 78.117 | 1
5179 | 5128 | 30 | 59.2968 | 286.4366 | 6.1221 | -0.45213 | 434494.66 | 35.5125 | 139.617 | 77.604 | 1
5182 | 5172 | 30 | 59.0671 | 286.1498 | 4.9802 | -0.5332 | 434494.861 | 35.5125 | 139.617 | 77.089 | 1
5207 | 5078 | 30 | 58.9083 | 286.3642 | 11.7476 | -1.1464 | 434495 | 35.5125 | 139.617 | 76.732 | 3
5294 | 4764 | 31 | 58.8861 | 286.3047 | 9.4374 | -6.0152 | 434495.46 | 35.5125 | 139.6169 | 75.844 | 1
5293 | 4684 | 30 | 58.8764 | 286.5663 | 6.8843 | -4.6262 | 434495.661 | 35.5125 | 139.6169 | 75.455 | 1
5299 | 4584 | 31 | 58.8667 | 287.3686 | 4.9713 | 3.846 | 434495.861 | 35.5125 | 139.6168 | 75.069 | 1
5322 | 4520 | 31 | 58.86 | 288.7237 | 2.9751 | 2.2625 | 434496 | 35.5125 | 139.6168 | 74.8 | 3
5399 | 4308 | 31 | 58.7762 | 288.67 | 2.7565 | 4.3805 | 434496.46 | 35.5126 | 139.6167 | 73.829 | 1
5434 | 4196 | 31 | 58.7398 | 288.6561 | 3.4595 | 3.0579 | 434496.66 | 35.5126 | 139.6167 | 73.407 | 1
5474 | 4116 | 31 | 58.7032 | 288.8417 | 3.7196 | 4.248 | 434496.861 | 35.5126 | 139.6167 | 72.982 | 1
5483 | 4434 | 32 | 58.6778 | 289.8066 | 2.2607 | -0.66944 | 434497 | 35.5126 | 139.6167 | 72.688 | 3
5517 | 5488 | 36 | 58.3572 | 290.0088 | 2.7197 | -1.9636 | 434497.46 | 35.5126 | 139.6166 | 72.355 | 1
5593 | 5620 | 38 | 58.2178 | 290.072 | 1.3087 | -2.8783 | 434497.66 | 35.5126 | 139.6165 | 72.21 | 1
5595 | 5640 | 39 | 58.0784 | 289.6226 | 0.43699 | -3.3047 | 434497.86 | 35.5127 | 139.6165 | 72.065 | 1
5633 | 5664 | 40 | 57.9809 | 288.1757 | -0.42197 | 3.5176 | 434498 | 35.5127 | 139.6165 | 71.963 | 3
5762 | 5744 | 44 | 60.135 | 287.7624 | -0.88957 | 1.5537 | 434498.46 | 35.5127 | 139.6164 | 71.723 | 1
5829 | 5440 | 45 | 61.0716 | 287.1769 | -1.2528 | 1.9407 | 434498.66 | 35.5127 | 139.6164 | 71.619 | 1
5912 | 5320 | 45 | 62.0082 | 286.5142 | -0.19105 | 0.57344 | 434498.86 | 35.5127 | 139.6164 | 71.515 | 1
5961 | 5403 | 45 | 62.6639 | 285.864 | 4.2306 | -0.53181 | 434499 | 35.5127 | 139.6163 | 71.441 | 3
6126 | 5676 | 45 | 65.4668 | 284.9572 | 3.8094 | -1.1936 | 434499.46 | 35.5127 | 139.6162 | 70.613 | 1
6240 | 5264 | 45 | 66.6855 | 283.9642 | 4.9723 | -0.58035 | 434499.66 | 35.5128 | 139.6162 | 70.253 | 1
6335 | 5592 | 44 | 67.9103 | 283.6371 | 5.0769 | 0.45122 | 434499.861 | 35.5128 | 139.6162 | 69.891 | 1
6379 | 5634 | 46 | 68.7573 | 284.0034 | 4.4261 | 2.7186 | 434500 | 35.5128 | 139.6161 | 69.64 | 3
6527 | 5776 | 50 | 69.4882 | 283.5518 | 3.6648 | 1.6948 | 434500.46 | 35.5128 | 139.616 | 68.539 | 1
6609 | 5796 | 53 | 69.8075 | 283.3558 | 3.2895 | 1.1311 | 434500.661 | 35.5128 | 139.616 | 68.058 | 1
6717 | 5812 | 54 | 70.1253 | 282.7835 | 3.0666 | 1.1175 | 434500.861 | 35.5128 | 139.616 | 67.579 | 1
6717 | 4876 | 42 | 70.3462 | 281.1094 | -3.268 | 8.9708 | 434501 | 35.5128 | 139.6159 | 67.246 | 3
6720 | 1776 | 1 | 68.6293 | 279.6519 | -2.2395 | 9.6908 | 434501.46 | 35.5128 | 139.6158 | 67.104 | 1
6720 | 1776 | 1 | 67.8791 | 278.4752 | -2.1322 | 10.0197 | 434501.661 | 35.5128 | 139.6158 | 67.042 | 1
6720 | 1776 | 1 | 67.1327 | 277.5673 | -3.0498 | 10.5661 | 434501.861 | 35.5129 | 139.6157 | 66.98 | 1
6720 | 1776 | 1 | 66.6139 | 275.9055 | -6.765 | 9.9666 | 434502 | 35.5129 | 139.6157 | 66.937 | 3
6720 | 1776 | 1 | 64.9844 | 275.4609 | -8.1936 | 7.3747 | 434502.46 | 35.5129 | 139.6156 | 66.807 | 1
6720 | 1776 | 1 | 64.2759 | 274.2818 | -10.1404 | 8.5483 | 434502.66 | 35.5129 | 139.6156 | 66.751 | 1
6217 | 1324 | 2 | 63.5674 | 273.5942 | -11.36 | 8.4289 | 434502.86 | 35.5129 | 139.6156 | 66.694 | 1
6212 | 1365 | 2 | 63.0715 | 272.6857 | -12.4477 | 8.5525 | 434503 | 35.5129 | 139.6155 | 66.654 | 3
6195 | 1500 | 1 | 62.9063 | 272.0154 | -10.1108 | 6.5701 | 434503.46 | 35.5129 | 139.6154 | 66.35 | 1
6195 | 1500 | 1 | 62.8345 | 271.0852 | -10.7622 | 4.7326 | 434503.66 | 35.5129 | 139.6154 | 66.218 | 1
6166 | 2680 | 8 | 62.7623 | 270.3123 | -9.9819 | 3.1937 | 434503.861 | 35.5129 | 139.6154 | 66.085 | 1
6130 | 2764 | 9 | 62.7124 | 269.6689 | -8.5349 | 3.0146 | 434504 | 35.5129 | 139.6153 | 65.992 | 3
6008 | 3044 | 13 | 61.2468 | 268.6106 | -6.1806 | -0.29838 | 434504.46 | 35.5129 | 139.6152 | 66.219 | 1
6004 | 2420 | 7 | 60.6096 | 266.8587 | -5.106 | -0.69107 | 434504.66 | 35.5129 | 139.6152 | 66.318 | 1
5983 | 2088 | 3 | 59.9724 | 265.6888 | -6.3294 | -1.3492 | 434504.86 | 35.5129 | 139.6152 | 66.417 | 1
5983 | 2088 | 3 | 59.5264 | 264.3312 | -3.8051 | -1.2179 | 434505 | 35.5129 | 139.6151 | 66.487 | 3
5983 | 2088 | 3 | 57.3714 | 263.701 | -3.3763 | -1.4692 | 434505.46 | 35.5129 | 139.6151 | 66.278 | 1
5983 | 2088 | 3 | 56.4345 | 263.0909 | -4.9229 | -2.3825 | 434505.66 | 35.5129 | 139.615 | 66.187 | 1
5983 | 2088 | 3 | 55.4975 | 261.7662 | -5.5615 | -0.58003 | 434505.86 | 35.5129 | 139.615 | 66.096 | 1
5983 | 2088 | 3 | 54.8417 | 263.7446 | -7.3669 | 0.21834 | 434506 | 35.5129 | 139.615 | 66.032 | 3
5983 | 2088 | 3 | 52.9105 | 263.314 | -8.769 | -0.051227 | 434506.46 | 35.5129 | 139.6149 | 66.487 | 1
5983 | 2088 | 3 | 52.0708 | 263.2827 | -11.3152 | -1.3433 | 434506.66 | 35.5129 | 139.6149 | 66.686 | 1
5983 | 2088 | 3 | 51.2312 | 262.6012 | -11.321 | -1.3375 | 434506.86 | 35.5128 | 139.6148 | 66.884 | 1
5983 | 2088 | 3 | 50.6434 | 262.8403 | -10.5344 | 0.24167 | 434507 | 35.5128 | 139.6148 | 67.023 | 3
5983 | 2088 | 3 | 47.8479 | 262.0552 | -10.9385 | 2.2335 | 434507.46 | 35.5128 | 139.6147 | 67.451 | 1
5983 | 2088 | 3 | 46.6324 | 261.5478 | -9.4493 | 2.3384 | 434507.66 | 35.5128 | 139.6147 | 67.637 | 1
5983 | 2088 | 3 | 45.417 | 260.7413 | -8.1653 | 2.4274 | 434507.86 | 35.5128 | 139.6147 | 67.823 | 1
5983 | 2088 | 3 | 44.5661 | 258.8253 | -8.4252 | 0.9799 | 434508 | 35.5128 | 139.6147 | 67.954 | 3
5983 | 2088 | 3 | 42.5896 | 257.9427 | -7.8684 | 1.7216 | 434508.46 | 35.5128 | 139.6146 | 67.928 | 1
5983 | 2088 | 3 | 41.7302 | 257.3038 | -7.0061 | 1.6643 | 434508.66 | 35.5128 | 139.6146 | 67.916 | 1
5983 | 2088 | 3 | 40.8708 | 257.2569 | -8.0511 | 0.18408 | 434508.86 | 35.5128 | 139.6146 | 67.905 | 1
5983 | 2088 | 3 | 40.265 | 257.6001 | -8.0417 | 0.17985 | 434509.001 | 35.5128 | 139.6145 | 67.896 | 3
5983 | 2088 | 3 | 37.8536 | 256.9948 | -7.5274 | 1.361 | 434509.461 | 35.5128 | 139.6145 | 67.733 | 1
5983 | 2088 | 3 | 36.8052 | 257.3472 | -8.5411 | 0.52371 | 434509.661 | 35.5128 | 139.6145 | 67.663 | 1
5983 | 2088 | 3 | 35.7568 | 257.4623 | -9.0831 | 0.038786 | 434509.861 | 35.5128 | 139.6144 | 67.592 | 1
5983 | 2088 | 3 | 35.0282 | 257.9064 | -7.32 | 0.24908 | 434510 | 35.5128 | 139.6144 | 67.542 | 3
5983 | 2088 | 3 | 32.1398 | 257.8842 | -8.2886 | 0.11269 | 434510.459 | 35.5128 | 139.6144 | 67.687 | 1
5983 | 2088 | 3 | 30.8812 | 258.0398 | -7.9403 | -0.45062 | 434510.659 | 35.5128 | 139.6144 | 67.75 | 1
5983 | 2088 | 3 | 29.6163 | 258.2405 | -8.2141 | -0.40552 | 434510.86 | 35.5128 | 139.6143 | 67.814 | 1
4950 | 2104 | 2 | 28.7353 | 258.1745 | -8.9286 | -1.1599 | 434511 | 35.5128 | 139.6143 | 67.859 | 3
1560 | 2160 | 0 | 27.4842 | 258.33 | -9.664 | -1.819 | 434511.459 | 35.5127 | 139.6143 | 68.301 | 1
1576 | 2192 | 0 | 26.9391 | 258.4013 | -9.3766 | -1.2538 | 434511.659 | 35.5127 | 139.6143 | 68.494 | 1
1551 | 2224 | 0 | 26.394 | 258.6542 | -8.4159 | -1.3288 | 434511.859 | 35.5127 | 139.6143 | 68.687 | 1
1563 | 2218 | 0 | 26.0097 | 258.039 | -8.5462 | 0.052679 | 434512 | 35.5127 | 139.6142 | 68.823 | 3
1606 | 2196 | 0 | 24.5319 | 257.7343 | -7.6599 | 1.0634 | 434512.459 | 35.5127 | 139.6142 | 68.459 | 1
1798 | 1984 | 0 | 23.888 | 257.4815 | -7.3354 | 1.5694 | 434512.659 | 35.5127 | 139.6142 | 68.3 | 1
2201 | 1864 | 0 | 23.2442 | 257.327 | -6.9804 | 1.5678 | 434512.859 | 35.5127 | 139.6142 | 68.141 | 1
2333 | 1774 | 0 | 22.7902 | 256.6818 | -6.174 | 1.9835 | 434513 | 35.5127 | 139.6142 | 68.028 | 3
2765 | 1480 | 0 | 20.9949 | 256.8249 | -6.8842 | 1.9102 | 434513.459 | 35.5127 | 139.6141 | 68.382 | 1
2666 | 1488 | 0 | 20.2126 | 256.4092 | -6.7365 | 1.8217 | 434513.659 | 35.5127 | 139.6141 | 68.537 | 1
2607 | 1524 | 0 | 19.4304 | 256.2965 | -6.4923 | 1.3729 | 434513.859 | 35.5127 | 139.6141 | 68.692 | 1
2535 | 1577 | 0 | 18.8789 | 256.2284 | -5.6642 | 1.0414 | 434514 | 35.5127 | 139.6141 | 68.801 | 3
2299 | 1752 | 0 | 17.4704 | 256.0363 | -6.361 | 1.2917 | 434514.459 | 35.5127 | 139.6141 | 69.151 | 1
2183 | 1844 | 0 | 16.8567 | 256.111 | -7.7449 | 1.1998 | 434514.659 | 35.5127 | 139.6141 | 69.303 | 1
2029 | 1828 | 0 | 16.243 | 255.9595 | -8.1868 | 1.6529 | 434514.859 | 35.5127 | 139.6141 | 69.456 | 1
1902 | 1919 | 0 | 15.8103 | 257.6804 | -8.4182 | 0.14273 | 434515 | 35.5127 | 139.6141 | 69.564 | 3
1486 | 2216 | 0 | 14.3662 | 257.4687 | -7.3635 | -0.022692 | 434515.459 | 35.5127 | 139.614 | 69.559 | 1
1598 | 2104 | 0 | 13.7369 | 257.2038 | -8.2126 | -0.38895 | 434515.659 | 35.5127 | 139.614 | 69.556 | 1
1553 | 2136 | 0 | 13.1076 | 256.5722 | -8.7539 | -0.27303 | 434515.859 | 35.5127 | 139.614 | 69.553 | 1
1562 | 2117 | 0 | 12.664 | 255.5009 | -6.44 | 0.098178 | 434516 | 35.5127 | 139.614 | 69.551 | 3
1595 | 2052 | 0 | 11.2415 | 255.1912 | -7.0244 | 0.000994 | 434516.459 | 35.5127 | 139.614 | 69.537 | 1
1511 | 2176 | 0 | 10.6216 | 254.7117 | -5.7338 | 0.36185 | 434516.659 | 35.5127 | 139.614 | 69.53 | 1
1527 | 2156 | 0 | 10.0018 | 254.5929 | -5.5686 | 0.71905 | 434516.859 | 35.5127 | 139.614 | 69.524 | 1
1519 | 2156 | 0 | 9.5648 | 256.0582 | -5.2689 | 0.57603 | 434517 | 35.5127 | 139.614 | 69.519 | 3
1489 | 2160 | 0 | 9.1889 | 257.0845 | -5.9308 | -0.1987 | 434517.459 | 35.5127 | 139.614 | 69.316 | 1
1506 | 2164 | 0 | 9.0244 | 257.9917 | -4.9524 | -0.90742 | 434517.66 | 35.5127 | 139.614 | 69.227 | 1
1514 | 2128 | 0 | 8.8606 | 258.3347 | -2.9515 | -0.7066 | 434517.86 | 35.5127 | 139.614 | 69.139 | 1
1499 | 2139 | 0 | 8.7459 | 259.5471 | -1.8936 | -0.84902 | 434518 | 35.5127 | 139.614 | 69.076 | 3
1449 | 2176 | 0 | 8.8658 | 260.6296 | -1.4744 | -0.285 | 434518.46 | 35.5127 | 139.6139 | 69.202 | 1
1520 | 2136 | 0 | 8.9179 | 262.8524 | 0.017668 | 0.4621 | 434518.66 | 35.5127 | 139.6139 | 69.258 | 1
1518 | 2112 | 0 | 8.97 | 266.228 | 0.18088 | 0.022777 | 434518.86 | 35.5127 | 139.6139 | 69.313 | 1
1504 | 2118 | 0 | 9.0064 | 273.8341 | -2.8061 | -1.7508 | 434519 | 35.5127 | 139.6139 | 69.352 | 3
1457 | 2140 | 0 | 8.3141 | 275.1356 | -2.8559 | -1.4178 | 434519.46 | 35.5127 | 139.6139 | 69.356 | 1
1438 | 2156 | 0 | 8.0131 | 274.9823 | -2.4885 | -1.2128 | 434519.66 | 35.5127 | 139.6139 | 69.357 | 1
1505 | 2148 | 0 | 7.712 | 274.6408 | -1.3304 | -0.14201 | 434519.86 | 35.5127 | 139.6139 | 69.359 | 1
1505 | 2148 | 0 | 7.5013 | 277.3329 | -1.5965 | -1.4116 | 434520 | 35.5127 | 139.6139 | 69.361 | 3
1503 | 2148 | 0 | 6.9588 | 280.0517 | -1.4763 | -1.948 | 434520.46 | 35.5127 | 139.6139 | 69.212 | 1
1506 | 2164 | 0 | 6.7229 | 281.677 | -1.5373 | -1.9545 | 434520.66 | 35.5127 | 139.6139 | 69.147 | 1
1541 | 2096 | 0 | 6.4859 | 282.5254 | -1.508 | -1.8186 | 434520.861 | 35.5127 | 139.6139 | 69.082 | 1
1526 | 2106 | 0 | 6.3219 | 281.0594 | -3.0831 | -1.0919 | 434521 | 35.5127 | 139.6139 | 69.036 | 3
1476 | 2140 | 0 | 5.8125 | 278.6219 | -2.2037 | -0.98106 | 434521.461 | 35.5127 | 139.6139 | 68.932 | 1
1454 | 2156 | 0 | 5.5915 | 275.7559 | -1.8476 | -0.71677 | 434521.661 | 35.5127 | 139.6139 | 68.887 | 1
1426 | 2168 | 0 | 5.3705 | 273.1699 | -1.529 | -0.4311 | 434521.861 | 35.5127 | 139.6139 | 68.842 | 1
1427 | 2167 | 0 | 5.2169 | 270.9834 | -3.1929 | 0.34227 | 434522 | 35.5127 | 139.6139 | 68.81 | 3
1433 | 2160 | 0 | 2.8119 | 270.3015 | -4.4733 | -0.10212 | 434522.461 | 35.5127 | 139.6139 | 68.849 | 1
1462 | 2168 | 0 | 1.7633 | 269.3836 | -4.7892 | -0.3371 | 434522.662 | 35.5127 | 139.6139 | 68.866 | 1
1434 | 2176 | 0 | 0.71993 | 268.4671 | -5.4155 | 0.010008 | 434522.862 | 35.5127 | 139.6139 | 68.883 | 1
1443 | 2170 | 0 | 0 | 267.6827 | -5.1478 | -0.77253 | 434523 | 35.5127 | 139.6139 | 68.895 | 3
1476 | 2148 | 0 | 0 | 267.1758 | -4.5528 | 0.27098 | 434523.462 | 35.5127 | 139.6139 | 68.975 | 1
1444 | 2156 | 0 | 0 | 267.0796 | -4.2357 | 0.31667 | 434523.662 | 35.5127 | 139.6139 | 69.01 | 1
1365 | 2244 | 0 | 0 | 266.9393 | -4.0454 | 0.92781 | 434523.863 | 35.5127 | 139.6138 | 69.046 | 1
1397 | 2223 | 0 | 0 | 267.1194 | -4.0015 | 1.0992 | 434524 | 35.5127 | 139.6138 | 69.07 | 3
1508 | 2152 | 0 | 0 | 267.186 | -3.6604 | 1.3229 | 434524.463 | 35.5127 | 139.6138 | 68.901 | 1
1437 | 2164 | 0 | 0 | 267.2665 | -3.8092 | 1.3011 | 434524.663 | 35.5127 | 139.6138 | 68.827 | 1
1425 | 2180 | 0 | 0 | 267.3108 | -3.2711 | 0.63694 | 434524.863 | 35.5127 | 139.6138 | 68.754 | 1
1436 | 2179 | 0 | 0 | 267.194 | -2.3255 | 1.0318 | 434525 | 35.5127 | 139.6138 | 68.703 | 3
1475 | 2172 | 0 | 0 | 267.0944 | -1.5139 | 1.2469 | 434525.464 | 35.5127 | 139.6138 | 68.626 | 1
1506 | 2144 | 0 | 0 | 267.0735 | -0.71796 | 1.3793 | 434525.664 | 35.5127 | 139.6138 | 68.593 | 1
1516 | 2108 | 0 | 0 | 267.0023 | -0.58257 | 2.0624 | 434525.864 | 35.5127 | 139.6138 | 68.559 | 1
1502 | 2118 | 0 | 0 | 267.0335 | -1.0608 | 2.5898 | 434526 | 35.5127 | 139.6138 | 68.536 | 3
1454 | 2156 | 0 | 0 | 267.1879 | -1.7693 | 2.4018 | 434526.465 | 35.5127 | 139.6138 | 68.42 | 1
1445 | 2172 | 0 | 0 | 267.195 | -1.8739 | 2.7469 | 434526.655 | 35.5127 | 139.6138 | 68.372 | 1
1439 | 2176 | 0 | 0 | 267.0981 | -1.2127 | 2.7703 | 434526.855 | 35.5127 | 139.6138 | 68.322 | 1
1441 | 2169 | 0 | 0 | 267.2841 | -1.6853 | 2.5981 | 434527 | 35.5127 | 139.6138 | 68.285 | 3
1450 | 2144 | 0 | 0 | 267.0932 | -0.74549 | 3.0343 | 434527.456 | 35.5127 | 139.6138 | 68.229 | 1
1502 | 2136 | 0 | 0 | 267.089 | -0.45674 | 2.9878 | 434527.656 | 35.5127 | 139.6138 | 68.205 | 1
1489 | 2136 | 0 | 0 | 267.1278 | -0.87574 | 2.8828 | 434527.857 | 35.5127 | 139.6138 | 68.18 | 1
1482 | 2136 | 0 | 0 | 267.3713 | -1.7265 | 1.8787 | 434528 | 35.5127 | 139.6138 | 68.162 | 3
1459 | 2140 | 0 | 0 | 267.3254 | -1.5248 | 2.2587 | 434528.457 | 35.5127 | 139.6138 | 68.141 | 1
1496 | 2124 | 0 | 0 | 267.4681 | -1.4942 | 1.8861 | 434528.658 | 35.5127 | 139.6138 | 68.131 | 1
1521 | 2100 | 0 | 0 | 267.4841 | -1.5975 | 2.0519 | 434528.858 | 35.5127 | 139.6138 | 68.121 | 1
1511 | 2105 | 0 | 0 | 267.4841 | -0.94449 | 2.3771 | 434529 | 35.5127 | 139.6138 | 68.114 | 3
1478 | 2124 | 0 | 0 | 267.5658 | -0.77296 | 1.9745 | 434529.459 | 35.5127 | 139.6138 | 68.064 | 1
1444 | 2140 | 0 | 0 | 267.4658 | -0.26543 | 2.6413 | 434529.659 | 35.5127 | 139.6138 | 68.043 | 1
1498 | 2120 | 0 | 0 | 267.3408 | 0.43675 | 2.5954 | 434529.859 | 35.5127 | 139.6138 | 68.021 | 1
1486 | 2121 | 0 | 0 | 267.2698 | 0.18567 | 2.843 | 434530 | 35.5127 | 139.6138 | 68.005 | 3
1443 | 2128 | 0 | 0 | 267.3821 | -0.56155 | 2.5549 | 434530.46 | 35.5127 | 139.6138 | 67.98 | 1
1465 | 2156 | 0 | 0 | 267.3656 | -0.48569 | 2.3114 | 434530.661 | 35.5127 | 139.6138 | 67.969 | 1
1461 | 2148 | 0 | 0 | 267.4143 | -0.99692 | 2.473 | 434530.861 | 35.5127 | 139.6138 | 67.958 | 1
1466 | 2145 | 0 | 0 | 267.1987 | -0.22427 | 2.9784 | 434531 | 35.5127 | 139.6138 | 67.95 | 3
1483 | 2132 | 0 | 0 | 267.2781 | -0.67279 | 2.6529 | 434531.462 | 35.5127 | 139.6138 | 67.975 | 1
1482 | 2128 | 0 | 0 | 267.2687 | -0.52324 | 2.7069 | 434531.663 | 35.5127 | 139.6138 | 67.986 | 1
1439 | 2128 | 0 | 0 | 267.3048 | -1.0468 | 2.9568 | 434531.863 | 35.5127 | 139.6138 | 67.997 | 1
1443 | 2131 | 0 | 0 | 267.3519 | -1.1304 | 2.321 | 434532 | 35.5127 | 139.6138 | 68.005 | 3
1457 | 2144 | 0 | 0 | 267.4118 | -1.4788 | 2.6018 | 434532.465 | 35.5127 | 139.6138 | 67.963 | 1
1398 | 2172 | 0 | 0 | 267.4518 | -1.7626 | 2.2844 | 434532.665 | 35.5127 | 139.6138 | 67.944 | 1
1465 | 2152 | 0 | 0 | 267.3955 | -1.4688 | 2.8508 | 434532.856 | 35.5127 | 139.6138 | 67.927 | 1
1457 | 2155 | 0 | 0 | 267.3082 | -1.0775 | 2.862 | 434533 | 35.5127 | 139.6138 | 67.913 | 3
1429 | 2168 | 0 | 0 | 267.349 | -1.4356 | 3.204 | 434533.457 | 35.5127 | 139.6138 | 67.887 | 1
1457 | 2164 | 0 | 0 | 267.4291 | -1.8317 | 2.819 | 434533.657 | 35.5127 | 139.6138 | 67.876 | 1
1491 | 2132 | 0 | 0 | 267.3854 | -0.6749 | 2.7402 | 434533.858 | 35.5127 | 139.6138 | 67.865 | 1
1484 | 2132 | 0 | 0 | 267.2499 | -0.29796 | 3.356 | 434534 | 35.5127 | 139.6138 | 67.856 | 3
1458 | 2136 | 0 | 0 | 267.2392 | -0.58985 | 3.0199 | 434534.459 | 35.5127 | 139.6138 | 67.757 | 1
1455 | 2132 | 0 | 0 | 267.1742 | -0.17884 | 3.0648 | 434534.66 | 35.5127 | 139.6138 | 67.714 | 1
1443 | 2152 | 0 | 0 | 267.2751 | -1.0305 | 3.0976 | 434534.86 | 35.5127 | 139.6138 | 67.671 | 1
1449 | 2146 | 0 | 0 | 267.3593 | -1.3687 | 2.9668 | 434535 | 35.5127 | 139.6138 | 67.64 | 3
1470 | 2124 | 0 | 0 | 267.3776 | -1.6729 | 2.7144 | 434535.462 | 35.5127 | 139.6138 | 67.584 | 1
1436 | 2152 | 0 | 0 | 267.3158 | -0.9242 | 2.8672 | 434535.662 | 35.5127 | 139.6138 | 67.559 | 1
1394 | 2200 | 0 | 0 | 267.2964 | -0.99795 | 3.3128 | 434535.863 | 35.5127 | 139.6138 | 67.534 | 1
1409 | 2194 | 0 | 0 | 267.3839 | -1.3807 | 2.9348 | 434536 | 35.5127 | 139.6138 | 67.517 | 3
1464 | 2172 | 0 | 0 | 267.3489 | -1.3471 | 3.0135 | 434536.464 | 35.5127 | 139.6138 | 67.475 | 1
1456 | 2176 | 0 | 0 | 267.2476 | -0.43935 | 3.0948 | 434536.665 | 35.5127 | 139.6138 | 67.456 | 1
1440 | 2164 | 0 | 0 | 267.3083 | -1.41 | 2.9837 | 434536.856 | 35.5127 | 139.6138 | 67.439 | 1
1443 | 2164 | 0 | 0 | 267.3627 | -0.90578 | 2.6312 | 434537 | 35.5127 | 139.6138 | 67.425 | 3
1456 | 2168 | 0 | 0 | 267.3469 | -0.99072 | 2.6377 | 434537.457 | 35.5127 | 139.6138 | 67.362 | 1
1509 | 2112 | 0 | 0 | 267.2445 | -0.26559 | 2.8305 | 434537.658 | 35.5127 | 139.6138 | 67.334 | 1
1443 | 2144 | 0 | 0 | 267.3632 | -1.0035 | 2.3278 | 434537.859 | 35.5127 | 139.6138 | 67.306 | 1
1443 | 2148 | 0 | 0 | 267.4577 | -0.77988 | 2.2813 | 434538 | 35.5127 | 139.6138 | 67.286 | 3
1445 | 2164 | 0 | 0 | 267.4547 | -0.97939 | 2.2378 | 434538.46 | 35.5127 | 139.6138 | 66.927 | 1
1425 | 2176 | 0 | 0 | 267.6004 | -1.2025 | 1.8979 | 434538.661 | 35.5127 | 139.6138 | 66.77 | 1
1504 | 2156 | 0 | 0 | 267.4776 | -0.8507 | 2.5334 | 434538.862 | 35.5127 | 139.6138 | 66.613 | 1
1485 | 2161 | 0 | 0 | 267.4553 | -0.22461 | 2.1723 | 434539 | 35.5127 | 139.6138 | 66.505 | 3
1418 | 2180 | 0 | 0 | 267.4626 | -0.25331 | 2.2937 | 434539.464 | 35.5127 | 139.6138 | 66.24 | 1
1450 | 2160 | 0 | 0 | 267.4663 | -0.61793 | 2.453 | 434539.664 | 35.5127 | 139.6138 | 66.126 | 1
1416 | 2184 | 0 | 0 | 267.3983 | -0.35222 | 2.2687 | 434539.865 | 35.5127 | 139.6138 | 66.011 | 1
1428 | 2177 | 0 | 0 | 267.4679 | -0.81556 | 2.8081 | 434540 | 35.5127 | 139.6138 | 65.933 | 3
1472 | 2152 | 0 | 0 | 267.5257 | -1.2928 | 2.4469 | 434540.457 | 35.5127 | 139.6138 | 65.746 | 1
1438 | 2160 | 0 | 0 | 267.5863 | -1.0322 | 2.2846 | 434540.658 | 35.5127 | 139.6138 | 65.663 | 1
1486 | 2156 | 0 | 0 | 267.4682 | -0.62348 | 2.8348 | 434540.859 | 35.5127 | 139.6138 | 65.58 | 1
1489 | 2146 | 0 | 0 | 267.4951 | -1.0067 | 2.8686 | 434541 | 35.5127 | 139.6138 | 65.522 | 3
1499 | 2112 | 0 | 0 | 267.6052 | -1.6474 | 2.4703 | 434541.461 | 35.5127 | 139.6138 | 65.404 | 1
1418 | 2164 | 0 | 0 | 267.755 | -1.6671 | 2.0238 | 434541.662 | 35.5127 | 139.6138 | 65.352 | 1
1455 | 2156 | 0 | 0 | 267.8289 | -2.0084 | 1.923 | 434541.862 | 35.5127 | 139.6138 | 65.3 | 1
1454 | 2157 | 0 | 0 | 267.8443 | -1.5647 | 2.792 | 434542 | 35.5127 | 139.6138 | 65.264 | 3
1450 | 2164 | 0 | 0 | 267.7532 | -0.84747 | 2.952 | 434542.464 | 35.5127 | 139.6138 | 65.166 | 1
1483 | 2144 | 0 | 0 | 267.7915 | -1.0846 | 2.8573 | 434542.665 | 35.5127 | 139.6138 | 65.123 | 1
1449 | 2148 | 0 | 0 | 267.7873 | -0.88539 | 3.1795 | 434542.856 | 35.5127 | 139.6138 | 65.082 | 1
1438 | 2161 | 0 | 0 | 267.8627 | -1.7759 | 2.8472 | 434543 | 35.5127 | 139.6138 | 65.051 | 3
1401 | 2204 | 0 | 0 | 267.7629 | -0.83568 | 2.9797 | 434543.458 | 35.5127 | 139.6138 | 64.952 | 1
1523 | 2112 | 0 | 0 | 267.6674 | -0.74631 | 3.4364 | 434543.659 | 35.5127 | 139.6138 | 64.908 | 1
1490 | 2148 | 0 | 0 | 267.6458 | -1.0017 | 3.3882 | 434543.86 | 35.5127 | 139.6138 | 64.865 | 1
1477 | 2152 | 0 | 0 | 267.7313 | -1.2296 | 3.1814 | 434544 | 35.5127 | 139.6138 | 64.834 | 3
1434 | 2168 | 0 | 0 | 267.8608 | -1.7662 | 2.7936 | 434544.462 | 35.5127 | 139.6138 | 64.747 | 1
1456 | 2196 | 0 | 0 | 267.844 | -1.2602 | 2.9354 | 434544.663 | 35.5127 | 139.6138 | 64.709 | 1
1444 | 2168 | 0 | 0 | 267.9195 | -1.646 | 2.6223 | 434544.864 | 35.5127 | 139.6138 | 64.671 | 1
1438 | 2172 | 0 | 0 | 267.6976 | -0.84968 | 3.1928 | 434545 | 35.5127 | 139.6138 | 64.645 | 3
1416 | 2188 | 0 | 0 | 267.8101 | -1.4213 | 2.6425 | 434545.456 | 35.5127 | 139.6138 | 64.549 | 1
1451 | 2168 | 0 | 0 | 267.9121 | -1.667 | 2.3599 | 434545.657 | 35.5127 | 139.6138 | 64.507 | 1
1435 | 2156 | 0 | 0 | 267.9144 | -1.7552 | 2.6169 | 434545.858 | 35.5127 | 139.6138 | 64.464 | 1
1446 | 2149 | 0 | 0 | 268.0635 | -1.5336 | 2.0754 | 434546 | 35.5127 | 139.6138 | 64.434 | 3
1483 | 2124 | 0 | 0 | 267.9148 | -1.0999 | 2.7943 | 434546.46 | 35.5127 | 139.6138 | 64.222 | 1
1474 | 2124 | 0 | 0 | 267.7615 | -0.32157 | 2.9973 | 434546.661 | 35.5127 | 139.6138 | 64.128 | 1
1408 | 2188 | 0 | 0 | 267.7086 | 0.2673 | 2.7279 | 434546.862 | 35.5127 | 139.6138 | 64.035 | 1
1427 | 2175 | 0 | 0 | 267.7235 | -0.35958 | 3.0362 | 434547 | 35.5127 | 139.6138 | 63.971 | 3
1491 | 2128 | 0 | 0 | 267.7686 | -0.64168 | 2.6363 | 434547.464 | 35.5127 | 139.6138 | 63.82 | 1
1528 | 2096 | 0 | 0 | 267.9178 | -1.3329 | 2.4387 | 434547.794 | 35.5127 | 139.6138 | 63.713 | 1
1494 | 2112 | 0 | 0 | 267.9786 | -1.5397 | 2.291 | 434547.856 | 35.5127 | 139.6138 | 63.692 | 1
1492 | 2117 | 0 | 0 | 268.2242 | -2.0148 | 2.1441 | 434548 | 35.5127 | 139.6138 | 63.645 | 3
1485 | 2136 | 0 | 0 | 268.3706 | -2.3487 | 1.7648 | 434548.458 | 35.5127 | 139.6138 | 63.536 | 1
1476 | 2144 | 0 | 0 | 268.2392 | -1.8458 | 2.41 | 434548.659 | 35.5127 | 139.6138 | 63.487 | 1
1517 | 2112 | 0 | 0 | 268.0928 | -0.97418 | 2.74 | 434548.859 | 35.5127 | 139.6138 | 63.439 | 1
1514 | 2118 | 0 | 0 | 268.1094 | -0.93974 | 2.4703 | 434549 | 35.5127 | 139.6138 | 63.405 | 3
1501 | 2140 | 0 | 0 | 268.147 | -0.92582 | 2.0926 | 434549.462 | 35.5127 | 139.6138 | 63.21 | 1
1480 | 2152 | 0 | 0 | 268.2611 | -1.5572 | 1.8435 | 434549.662 | 35.5127 | 139.6138 | 63.125 | 1
1485 | 2120 | 0 | 0 | 268.1648 | -0.7788 | 1.907 | 434549.863 | 35.5127 | 139.6138 | 63.04 | 1
1486 | 2120 | 0 | 0 | 268.0199 | -0.15351 | 2.2409 | 434550 | 35.5127 | 139.6138 | 62.982 | 3
1491 | 2116 | 0 | 0 | 267.9881 | 0.1314 | 2.6325 | 434550.455 | 35.5127 | 139.6138 | 62.83 | 1
1465 | 2132 | 0 | 0 | 268.0295 | -0.61377 | 2.7607 | 434550.656 | 35.5127 | 139.6138 | 62.762 | 1
1461 | 2140 | 0 | 0 | 268.0815 | -0.9841 | 2.4037 | 434550.857 | 35.5127 | 139.6138 | 62.695 | 1
1470 | 2135 | 0 | 0 | 268.3655 | -1.8349 | 2.0951 | 434551 | 35.5127 | 139.6138 | 62.646 | 3
1503 | 2116 | 0 | 0 | 268.4566 | -2.2151 | 1.6801 | 434551.459 | 35.5127 | 139.6138 | 62.484 | 1
1492 | 2116 | 0 | 0 | 268.3432 | -1.2923 | 1.8843 | 434551.66 | 35.5127 | 139.6138 | 62.414 | 1
1509 | 2112 | 0 | 0 | 268.3949 | -1.4009 | 1.9935 | 434551.861 | 35.5127 | 139.6138 | 62.343 | 1
1493 | 2124 | 0 | 0 | 268.4702 | -1.4748 | 1.7209 | 434552 | 35.5127 | 139.6138 | 62.293 | 3
1437 | 2168 | 0 | 0 | 268.3657 | -0.64279 | 1.8071 | 434552.463 | 35.5127 | 139.6138 | 62.13 | 1
1524 | 2120 | 0 | 0 | 268.4787 | -1.3395 | 1.6669 | 434552.664 | 35.5127 | 139.6138 | 62.059 | 1
1478 | 2124 | 0 | 0 | 268.3798 | -0.74708 | 2.1117 | 434552.865 | 35.5127 | 139.6138 | 61.988 | 1
1483 | 2118 | 0 | 0 | 268.4209 | -0.50265 | 2.3808 | 434553 | 35.5127 | 139.6138 | 61.94 | 3
1501 | 2096 | 0 | 0 | 268.4854 | -0.93519 | 2.0635 | 434553.457 | 35.5127 | 139.6138 | 61.781 | 1
1492 | 2120 | 0 | 0 | 268.627 | -1.5248 | 2.1019 | 434553.658 | 35.5127 | 139.6138 | 61.712 | 1
1454 | 2120 | 0 | 0 | 268.6998 | -1.7998 | 2.1749 | 434553.859 | 35.5127 | 139.6138 | 61.642 | 1
1440 | 2134 | 0 | 0 | 268.7374 | -1.5051 | 2.4391 | 434554 | 35.5127 | 139.6138 | 61.592 | 3
1392 | 2180 | 0 | 0 | 268.6541 | -0.7186 | 2.4246 | 434554.461 | 35.5127 | 139.6138 | 61.423 | 1
1565 | 2040 | 0 | 0 | 268.6288 | -0.83669 | 2.9688 | 434554.662 | 35.5127 | 139.6138 | 61.35 | 1
1463 | 2088 | 0 | 0 | 268.7264 | -1.3661 | 2.4542 | 434554.863 | 35.5127 | 139.6138 | 61.276 | 1
1469 | 2098 | 0 | 0 | 268.6764 | -0.62829 | 2.4673 | 434555 | 35.5127 | 139.6138 | 61.225 | 3
1490 | 2136 | 0 | 0 | 268.7321 | -1.2408 | 2.7643 | 434555.465 | 35.5127 | 139.6138 | 61.039 | 1
1481 | 2128 | 0 | 0 | 268.7991 | -1.5606 | 2.4918 | 434555.656 | 35.5127 | 139.6138 | 60.962 | 1
1531 | 2076 | 0 | 0 | 268.8562 | -1.2388 | 2.29 | 434555.856 | 35.5127 | 139.6138 | 60.881 | 1
1524 | 2083 | 0 | 0 | 268.7158 | -0.48302 | 2.519 | 434556 | 35.5127 | 139.6138 | 60.823 | 3
1501 | 2108 | 0 | 0 | 268.6158 | -0.39021 | 2.8139 | 434556.459 | 35.5127 | 139.6138 | 60.669 | 1
1445 | 2116 | 0 | 0 | 268.4795 | 0.24839 | 3.0639 | 434556.659 | 35.5127 | 139.6138 | 60.601 | 1
1430 | 2128 | 0 | 0 | 268.5406 | -0.3862 | 3.3845 | 434556.86 | 35.5127 | 139.6138 | 60.534 | 1
1440 | 2113 | 0 | 0 | 268.5023 | -0.31216 | 3.0142 | 434557 | 35.5127 | 139.6138 | 60.486 | 3
1474 | 2060 | 0 | 0 | 268.5087 | -0.1612 | 3.2764 | 434557.463 | 35.5127 | 139.6138 | 60.402 | 1
1394 | 2136 | 0 | 0 | 268.5805 | -0.88931 | 3.3378 | 434557.663 | 35.5127 | 139.6138 | 60.366 | 1
1420 | 2136 | 0 | 0 | 268.4684 | -0.70359 | 3.32 | 434557.864 | 35.5127 | 139.6138 | 60.329 | 1
1410 | 2139 | 0 | 0 | 268.4142 | -0.56198 | 2.9867 | 434558 | 35.5127 | 139.6138 | 60.304 | 3
1375 | 2152 | 0 | 0 | 268.4115 | -0.42268 | 3.1036 | 434558.456 | 35.5127 | 139.6138 | 60.162 | 1
1425 | 2156 | 0 | 0 | 268.4681 | -0.98913 | 3.1051 | 434558.657 | 35.5127 | 139.6138 | 60.099 | 1
1479 | 2132 | 0 | 0 | 268.4449 | -1.0314 | 3.3774 | 434558.858 | 35.5127 | 139.6138 | 60.036 | 1
1486 | 2126 | 0 | 0 | 268.5646 | -1.2894 | 2.6406 | 434559 | 35.5127 | 139.6138 | 59.991 | 3
1511 | 2104 | 0 | 0 | 268.5887 | -1.4139 | 2.333 | 434559.46 | 35.5127 | 139.6138 | 59.817 | 1
1483 | 2132 | 0 | 0 | 268.5569 | -1.5132 | 2.8517 | 434559.661 | 35.5127 | 139.6138 | 59.741 | 1
1468 | 2120 | 0 | 0 | 268.5676 | -1.7601 | 2.9235 | 434559.862 | 35.5127 | 139.6138 | 59.665 | 1
1468 | 2117 | 0 | 0 | 268.5754 | -1.3094 | 2.7491 | 434560 | 35.5127 | 139.6138 | 59.612 | 3
1468 | 2104 | 0 | 0 | 268.6725 | -1.2038 | 2.2932 | 434560.464 | 35.5127 | 139.6138 | 59.332 | 1
1418 | 2128 | 0 | 0 | 268.5641 | -1.0136 | 2.5084 | 434560.665 | 35.5127 | 139.6138 | 59.211 | 1
1416 | 2164 | 0 | 0 | 268.4365 | -0.16089 | 2.7301 | 434560.856 | 35.5127 | 139.6138 | 59.095 | 1
1415 | 2164 | 0 | 0 | 268.5166 | -0.78031 | 2.462 | 434561 | 35.5127 | 139.6138 | 59.008 | 3
1410 | 2164 | 0 | 0 | 268.3451 | -0.23598 | 2.6932 | 434561.458 | 35.5127 | 139.6138 | 58.902 | 1
1478 | 2144 | 0 | 0 | 268.3793 | -0.50289 | 2.4639 | 434561.659 | 35.5127 | 139.6138 | 58.856 | 1
1512 | 2112 | 0 | 0 | 268.3413 | -0.53668 | 2.8461 | 434561.86 | 35.5127 | 139.6138 | 58.809 | 1
1490 | 2114 | 0 | 0 | 268.2858 | -0.19054 | 3.0975 | 434562 | 35.5127 | 139.6138 | 58.776 | 3
1414 | 2124 | 0 | 0 | 268.3605 | -1.0336 | 3.3881 | 434562.462 | 35.5127 | 139.6138 | 58.725 | 1
1409 | 2152 | 0 | 0 | 268.3612 | -1.0645 | 3.1742 | 434562.663 | 35.5127 | 139.6138 | 58.703 | 1
-1 | 520 | 1 | 0 | 268.4383 | -1.4582 | 2.1722 | 434562.864 | 35.5127 | 139.6138 | 58.681 | 1
593 | 1371 | 3 | 0 | 268.4126 | -2.0119 | 2.4904 | 434563 | 35.5127 | 139.6138 | 58.665 | 3
2588 | 4228 | 12 | 3.9008 | 268.3637 | -1.565 | 2.6313 | 434563.456 | 35.5127 | 139.6138 | 58.716 | 1
2796 | 4164 | 13 | 5.6202 | 268.3937 | 0.75486 | 2.3008 | 434563.657 | 35.5127 | 139.6138 | 58.739 | 1
3030 | 4100 | 14 | 7.3396 | 268.4676 | 0.94713 | 2.1786 | 434563.858 | 35.5127 | 139.6138 | 58.762 | 1
3199 | 4083 | 14 | 8.5544 | 268.3155 | 3.5912 | 1.3243 | 434564 | 35.5127 | 139.6138 | 58.779 | 3
3750 | 4024 | 15 | 11.0722 | 267.9406 | 6.0892 | 0.97518 | 434564.46 | 35.5127 | 139.6137 | 58.782 | 1
4106 | 3920 | 16 | 12.1723 | 267.4956 | 9.0324 | 2.4565 | 434564.661 | 35.5127 | 139.6137 | 58.784 | 1
4526 | 3600 | 16 | 13.2725 | 266.1955 | 9.1243 | 2.5092 | 434564.862 | 35.5127 | 139.6137 | 58.785 | 1
4690 | 3211 | 13 | 14.0279 | 262.9889 | 7.4195 | 1.079 | 434565 | 35.5127 | 139.6137 | 58.787 | 3
5243 | 1900 | 0 | 15.6923 | 261.1291 | 7.0479 | 0.66961 | 434565.464 | 35.5127 | 139.6137 | 58.793 | 1
5243 | 1900 | 0 | 16.4133 | 259.135 | 8.1368 | 0.91549 | 434565.665 | 35.5127 | 139.6137 | 58.795 | 1
2653 | 772 | 0 | 17.0949 | 257.5219 | 7.6438 | 1.1264 | 434565.855 | 35.5127 | 139.6137 | 58.798 | 1
2767 | 1440 | 2 | 17.615 | 258.7399 | 6.9735 | -0.50144 | 434566 | 35.5127 | 139.6137 | 58.8 | 3
3130 | 3548 | 11 | 19.2835 | 259.5234 | 5.645 | -0.26499 | 434566.457 | 35.5127 | 139.6136 | 58.866 | 1
3372 | 3540 | 12 | 20.0173 | 260.4072 | 6.3732 | 0.27153 | 434566.658 | 35.5127 | 139.6136 | 58.895 | 1
3559 | 3536 | 13 | 20.7512 | 260.8465 | 7.3687 | 1.3557 | 434566.859 | 35.5127 | 139.6136 | 58.924 | 1
3674 | 3564 | 13 | 21.2659 | 260.6123 | 3.0218 | -0.69456 | 434567 | 35.5127 | 139.6136 | 58.945 | 3
4054 | 3656 | 15 | 23.5375 | 260.5876 | -0.57496 | 0.96126 | 434567.461 | 35.5127 | 139.6136 | 58.622 | 1
4143 | 3656 | 16 | 24.528 | 260.549 | -3.8523 | 7.9763 | 434567.662 | 35.5127 | 139.6136 | 58.481 | 1
4334 | 3540 | 18 | 25.5184 | 260.1673 | -2.2709 | 7.2032 | 434567.863 | 35.5126 | 139.6136 | 58.34 | 1
4450 | 3460 | 18 | 26.1935 | 256.8767 | -0.309 | 4.8708 | 434568 | 35.5126 | 139.6135 | 58.243 | 3
4837 | 3192 | 18 | 28.463 | 256.2523 | 0.67304 | 2.8722 | 434568.455 | 35.5126 | 139.6135 | 58.622 | 1
4992 | 3060 | 18 | 29.4656 | 256.3771 | 2.7902 | 0.52561 | 434568.656 | 35.5126 | 139.6135 | 58.789 | 1
5166 | 2952 | 18 | 30.4681 | 256.4336 | 3.6057 | 0.16364 | 434568.857 | 35.5126 | 139.6135 | 58.956 | 1
5266 | 2916 | 18 | 31.1814 | 256.2982 | 2.938 | 1.0829 | 434569 | 35.5126 | 139.6135 | 59.076 | 3
5591 | 2800 | 18 | 33.185 | 256.8575 | 2.9965 | 1.2423 | 434569.459 | 35.5126 | 139.6134 | 59.033 | 1
5752 | 2808 | 18 | 34.0623 | 257.0764 | 3.8483 | 1.6509 | 434569.66 | 35.5126 | 139.6134 | 59.014 | 1
5801 | 2816 | 18 | 34.9397 | 257.148 | 3.458 | 0.96884 | 434569.861 | 35.5126 | 139.6134 | 58.996 | 1
5896 | 2803 | 18 | 35.5464 | 257.1411 | 3.1593 | 1.3202 | 434570 | 35.5126 | 139.6134 | 58.982 | 3
6215 | 2756 | 17 | 36.2256 | 256.905 | 3.3015 | 2.4852 | 434570.463 | 35.5126 | 139.6133 | 59.258 | 1
6346 | 2808 | 17 | 36.5204 | 256.8945 | 3.5424 | 1.3576 | 434570.664 | 35.5126 | 139.6133 | 59.378 | 1
6437 | 2696 | 17 | 36.8153 | 256.9419 | 3.217 | 2.4058 | 434570.865 | 35.5126 | 139.6133 | 59.498 | 1
6433 | 2456 | 13 | 37.0133 | 255.4478 | 5.127 | 1.0866 | 434571 | 35.5126 | 139.6132 | 59.579 | 3
6418 | 1640 | 1 | 36.7853 | 255.6545 | 5.0094 | 0.9582 | 434571.457 | 35.5126 | 139.6132 | 59.721 | 1
6418 | 1640 | 1 | 36.6851 | 255.8333 | -0.28592 | 0.28904 | 434571.658 | 35.5125 | 139.6132 | 59.784 | 1
2338 | 2752 | 5 | 36.5848 | 256.1119 | -2.896 | -0.28457 | 434571.859 | 35.5125 | 139.6132 | 59.847 | 1
2877 | 2777 | 6 | 36.5145 | 255.5208 | -3.8411 | 0.46387 | 434572 | 35.5125 | 139.6131 | 59.891 | 3
4642 | 2860 | 9 | 37.1105 | 255.3403 | -3.2883 | 0.43632 | 434572.461 | 35.5125 | 139.6131 | 59.78 | 1
4704 | 2748 | 9 | 37.3691 | 255.3726 | 0.031531 | -0.33144 | 434572.661 | 35.5125 | 139.6131 | 59.732 | 1
4663 | 3332 | 11 | 37.629 | 255.5404 | 1.8048 | -1.4051 | 434572.862 | 35.5125 | 139.613 | 59.684 | 1
4708 | 3585 | 13 | 37.8075 | 258.1452 | -1.0844 | -0.35809 | 434573 | 35.5125 | 139.613 | 59.65 | 3
4860 | 4440 | 22 | 39.2881 | 258.7189 | -0.54417 | -1.9906 | 434573.464 | 35.5125 | 139.613 | 59.777 | 1
4940 | 4172 | 22 | 39.9295 | 258.7901 | 0.21889 | -1.7701 | 434573.665 | 35.5125 | 139.613 | 59.832 | 1
5220 | 4072 | 22 | 40.539 | 258.7704 | 0.69986 | -1.7492 | 434573.856 | 35.5125 | 139.6129 | 59.885 | 1
5237 | 4065 | 22 | 40.9985 | 257.9008 | 2.8885 | -1.3319 | 434574 | 35.5125 | 139.6129 | 59.925 | 3
5292 | 4040 | 25 | 42.7311 | 257.8142 | 3.3536 | -2.2809 | 434574.458 | 35.5125 | 139.6129 | 59.996 | 1
5375 | 3984 | 25 | 43.4915 | 258.1046 | 4.5712 | -1.6567 | 434574.659 | 35.5125 | 139.6128 | 60.027 | 1
5480 | 3908 | 25 | 44.248 | 258.1102 | 4.6661 | -1.6749 | 434574.859 | 35.5125 | 139.6128 | 60.059 | 1
5547 | 3817 | 25 | 44.7814 | 257.7261 | 4.9897 | -0.61156 | 434575 | 35.5125 | 139.6128 | 60.081 | 3
5770 | 3516 | 26 | 46.7726 | 257.4606 | 4.8789 | -0.68773 | 434575.461 | 35.5125 | 139.6127 | 59.956 | 1
5873 | 3396 | 25 | 47.6408 | 257.4724 | 3.8846 | 1.4961 | 434575.662 | 35.5124 | 139.6127 | 59.901 | 1
5972 | 3380 | 26 | 48.509 | 257.3172 | 4.9156 | -0.56996 | 434575.863 | 35.5124 | 139.6127 | 59.846 | 1
6037 | 3414 | 26 | 49.1007 | 257.5867 | 4.0684 | 0.23832 | 434576 | 35.5124 | 139.6127 | 59.808 | 3
6259 | 3532 | 25 | 50.8338 | 257.365 | 4.5369 | 1.4351 | 434576.465 | 35.5124 | 139.6126 | 59.955 | 1
6353 | 3596 | 26 | 51.5457 | 257.4233 | 4.3788 | 0.20949 | 434576.656 | 35.5124 | 139.6126 | 60.016 | 1
6451 | 3632 | 25 | 52.2911 | 257.1605 | 4.9559 | 1.179 | 434576.856 | 35.5124 | 139.6125 | 60.08 | 1
6512 | 3592 | 25 | 52.8278 | 257.5914 | 4.9196 | -1.3484 | 434577 | 35.5124 | 139.6125 | 60.126 | 3
6708 | 3464 | 26 | 53.4338 | 257.9474 | 5.186 | -1.5106 | 434577.458 | 35.5124 | 139.6124 | 60.006 | 1
6764 | 3992 | 26 | 53.6998 | 258.1311 | 5.123 | -1.9311 | 434577.659 | 35.5124 | 139.6124 | 59.953 | 1
6866 | 3896 | 25 | 53.9658 | 258.1705 | 5.0724 | -1.3591 | 434577.86 | 35.5124 | 139.6124 | 59.899 | 1
6793 | 3498 | 20 | 54.151 | 259.4475 | 3.5919 | -0.58183 | 434578 | 35.5124 | 139.6123 | 59.862 | 3
6550 | 2184 | 6 | 54.0762 | 259.5335 | 2.8665 | -0.02013 | 434578.461 | 35.5124 | 139.6123 | 59.838 | 1
6550 | 2184 | 6 | 54.0435 | 259.6909 | 1.5733 | 0.79752 | 434578.662 | 35.5123 | 139.6122 | 59.827 | 1
-1 | 724 | 0 | 54.0109 | 259.7787 | 1.9233 | 0.54848 | 434578.863 | 35.5123 | 139.6122 | 59.817 | 1
1198 | 1193 | 2 | 53.9886 | 259.8061 | -1.0555 | 0.014336 | 434579 | 35.5123 | 139.6122 | 59.809 | 3
5259 | 2784 | 8 | 54.047 | 259.871 | -1.6228 | 0.21351 | 434579.464 | 35.5123 | 139.6121 | 59.713 | 1
5336 | 2776 | 8 | 54.0722 | 259.7852 | -4.3514 | 0.20267 | 434579.665 | 35.5123 | 139.6121 | 59.672 | 1
5373 | 2620 | 9 | 54.0962 | 259.5229 | -3.6039 | 0.97116 | 434579.856 | 35.5123 | 139.612 | 59.632 | 1
5377 | 2566 | 9 | 54.1143 | 259.8398 | -5.3611 | -0.90764 | 434580 | 35.5123 | 139.612 | 59.602 | 3
5391 | 2392 | 8 | 54.1706 | 259.4897 | -3.2012 | 0.79178 | 434580.457 | 35.5123 | 139.6119 | 59.235 | 1
5394 | 2348 | 8 | 54.1953 | 259.0862 | -3.0532 | 1.3703 | 434580.658 | 35.5123 | 139.6119 | 59.073 | 1
5404 | 2372 | 8 | 54.22 | 259.197 | -2.7234 | 1.0611 | 434580.858 | 35.5123 | 139.6119 | 58.913 | 1
5418 | 2382 | 9 | 54.2374 | 258.8254 | -3.9562 | -0.055309 | 434581 | 35.5123 | 139.6119 | 58.798 | 3
5466 | 2416 | 11 | 54.41 | 258.4093 | -2.7848 | 0.88487 | 434581.46 | 35.5123 | 139.6118 | 58.621 | 1
5448 | 2392 | 12 | 54.4851 | 257.9252 | -1.8522 | 1.6164 | 434581.66 | 35.5123 | 139.6118 | 58.544 | 1
5484 | 2336 | 11 | 54.5605 | 257.6403 | -2.0004 | 0.58508 | 434581.861 | 35.5122 | 139.6117 | 58.466 | 1
5491 | 2340 | 11 | 54.6127 | 257.3903 | -0.6942 | 0.11379 | 434582 | 35.5122 | 139.6117 | 58.412 | 3
5518 | 2356 | 11 | 54.9132 | 257.6342 | -1.1881 | -0.77986 | 434582.462 | 35.5122 | 139.6116 | 58.11 | 1
5524 | 2396 | 12 | 55.0439 | 257.7791 | -2.3122 | -2.2212 | 434582.663 | 35.5122 | 139.6116 | 57.978 | 1
5818 | 2604 | 15 | 55.1747 | 257.7513 | -2.8477 | -2.4872 | 434582.864 | 35.5122 | 139.6116 | 57.847 | 1
5785 | 2654 | 16 | 55.2631 | 257.9028 | -1.3563 | -1.1006 | 434583 | 35.5122 | 139.6115 | 57.757 | 3
5672 | 2828 | 18 | 55.9309 | 258.0027 | -2.1717 | -0.90521 | 434583.465 | 35.5122 | 139.6115 | 57.798 | 1
5681 | 2860 | 18 | 56.2052 | 257.9029 | -1.0322 | -0.96967 | 434583.656 | 35.5122 | 139.6114 | 57.815 | 1
5714 | 3020 | 20 | 56.4924 | 257.586 | 0.075295 | -0.88591 | 434583.856 | 35.5122 | 139.6114 | 57.833 | 1
5738 | 3069 | 20 | 56.6991 | 256.6659 | 1.8161 | -1.2118 | 434584 | 35.5122 | 139.6114 | 57.846 | 3
5816 | 3228 | 23 | 57.3039 | 256.7786 | 0.56695 | -1.7954 | 434584.457 | 35.5121 | 139.6113 | 57.837 | 1
5852 | 3288 | 23 | 57.5897 | 256.531 | 2.4352 | -0.83615 | 434584.673 | 35.5121 | 139.6113 | 57.832 | 1
5895 | 3540 | 26 | 57.8358 | 256.6544 | -0.048123 | -2.2698 | 434584.859 | 35.5121 | 139.6112 | 57.828 | 1
5924 | 3443 | 24 | 58.0224 | 256.5305 | 1.2057 | -1.3146 | 434585 | 35.5121 | 139.6112 | 57.825 | 3
6021 | 3124 | 19 | 57.3682 | 256.3216 | 2.5448 | 0.076439 | 434585.46 | 35.5121 | 139.6111 | 57.792 | 1
5953 | 1896 | 2 | 57.0838 | 256.1035 | 3.0459 | 1.4068 | 434585.66 | 35.5121 | 139.6111 | 57.777 | 1
5953 | 1896 | 2 | 56.7979 | 255.6617 | 3.4461 | 2.4207 | 434585.861 | 35.5121 | 139.6111 | 57.763 | 1
5953 | 1896 | 2 | 56.6002 | 256.6508 | 0.037456 | 0.87014 | 434586 | 35.5121 | 139.611 | 57.752 | 3
5953 | 1896 | 2 | 55.2409 | 257.1336 | -1.5876 | 0.036585 | 434586.462 | 35.5121 | 139.611 | 57.638 | 1
5953 | 1896 | 2 | 54.6495 | 257.2852 | -1.6131 | 0.2568 | 434586.663 | 35.5121 | 139.6109 | 57.589 | 1
5953 | 1896 | 2 | 54.061 | 257.4639 | -3.9042 | -0.57394 | 434586.863 | 35.5121 | 139.6109 | 57.539 | 1
5953 | 1896 | 2 | 53.6579 | 256.3756 | -4.3895 | 0.52046 | 434587 | 35.512 | 139.6109 | 57.505 | 3
5953 | 1896 | 2 | 52.1707 | 256.3751 | -5.2252 | 0.26815 | 434587.464 | 35.512 | 139.6108 | 57.124 | 1
5953 | 1896 | 2 | 51.5297 | 256.4408 | -5.3228 | -0.17989 | 434587.664 | 35.512 | 139.6108 | 56.96 | 1
5953 | 1896 | 2 | 50.8855 | 256.4874 | -4.882 | 0.001637 | 434587.865 | 35.512 | 139.6107 | 56.794 | 1
5953 | 1896 | 2 | 50.4528 | 257.2884 | -7.4198 | -1.9459 | 434588 | 35.512 | 139.6107 | 56.683 | 3
5953 | 1896 | 2 | 48.2772 | 257.512 | -7.7876 | -1.9114 | 434588.456 | 35.512 | 139.6106 | 56.476 | 1
5953 | 1896 | 2 | 47.323 | 257.8136 | -7.5902 | -2.4155 | 434588.656 | 35.512 | 139.6106 | 56.385 | 1
5953 | 1896 | 2 | 46.3688 | 258.0687 | -6.82 | -2.3801 | 434588.856 | 35.512 | 139.6106 | 56.294 | 1
5953 | 1896 | 2 | 45.6818 | 260.0923 | -8.1977 | -2.0255 | 434589 | 35.512 | 139.6106 | 56.228 | 3
5953 | 1896 | 2 | 43.6075 | 260.7086 | -9.5842 | -1.2399 | 434589.457 | 35.512 | 139.6105 | 56.15 | 1
5953 | 1896 | 2 | 42.6997 | 260.4711 | -9.5544 | -0.20553 | 434589.657 | 35.512 | 139.6105 | 56.116 | 1
5953 | 1896 | 2 | 41.7874 | 260.6512 | -10.645 | -0.19094 | 434589.858 | 35.512 | 139.6105 | 56.082 | 1
5953 | 1896 | 2 | 41.1429 | 257.5583 | -10.8037 | 0.96472 | 434590 | 35.512 | 139.6104 | 56.057 | 3
5953 | 1896 | 2 | 39.5473 | 257.0215 | -10.0966 | 1.2378 | 434590.458 | 35.5119 | 139.6104 | 55.956 | 1
5953 | 1896 | 2 | 38.8471 | 257.0495 | -11.2952 | 0.14713 | 434590.659 | 35.5119 | 139.6104 | 55.912 | 1
5953 | 1896 | 2 | 38.1503 | 257.1102 | -11.8024 | -0.63737 | 434590.859 | 35.5119 | 139.6103 | 55.868 | 1
5953 | 1896 | 2 | 37.6591 | 255.4047 | -11.6847 | 0.28454 | 434591 | 35.5119 | 139.6103 | 55.836 | 3
5953 | 1896 | 2 | 36.12 | 254.609 | -11.2035 | 0.94485 | 434591.459 | 35.5119 | 139.6103 | 55.724 | 1
5953 | 1896 | 2 | 35.4461 | 253.8149 | -8.528 | 0.51241 | 434591.66 | 35.5119 | 139.6103 | 55.675 | 1
5953 | 1896 | 2 | 34.7755 | 253.1498 | -6.3112 | -0.1753 | 434591.86 | 35.5119 | 139.6102 | 55.626 | 1
5953 | 1896 | 2 | 34.306 | 253.2048 | -8.1512 | 0.69577 | 434592 | 35.5119 | 139.6102 | 55.591 | 3
5953 | 1896 | 2 | 33.5022 | 252.9698 | -7.2236 | 0.84865 | 434592.46 | 35.5119 | 139.6102 | 55.554 | 1
5953 | 1896 | 2 | 33.1528 | 252.018 | -6.1699 | 1.8643 | 434592.66 | 35.5119 | 139.6102 | 55.537 | 1
5953 | 1896 | 2 | 32.8016 | 251.5192 | -4.3929 | 1.2825 | 434592.861 | 35.5119 | 139.6101 | 55.521 | 1
5293 | 2201 | 3 | 32.5587 | 251.9698 | -3.3627 | 0.66648 | 434593 | 35.5119 | 139.6101 | 55.509 | 3
3103 | 3216 | 8 | 32.7917 | 252.1704 | -2.9854 | -0.076256 | 434593.461 | 35.5119 | 139.6101 | 55.374 | 1
3148 | 3412 | 9 | 32.8928 | 252.533 | -2.4851 | -0.58254 | 434593.661 | 35.5119 | 139.6101 | 55.315 | 1
3246 | 3476 | 10 | 32.9939 | 253.0837 | 0.03458 | -1.4183 | 434593.861 | 35.5118 | 139.61 | 55.256 | 1
3278 | 3442 | 10 | 33.0641 | 256.0968 | 1.2336 | -0.48311 | 434594 | 35.5118 | 139.61 | 55.214 | 3
3386 | 3328 | 10 | 33.3458 | 256.7574 | 0.11728 | -1.0452 | 434594.461 | 35.5118 | 139.61 | 55.134 | 1
3420 | 3252 | 10 | 33.468 | 257.283 | 0.6566 | -1.2288 | 434594.661 | 35.5118 | 139.61 | 55.099 | 1
3448 | 3188 | 10 | 33.5903 | 257.7174 | 0.66563 | -1.009 | 434594.861 | 35.5118 | 139.6099 | 55.064 | 1
3465 | 3126 | 10 | 33.6752 | 259.9815 | -0.098146 | -2.9901 | 434595 | 35.5118 | 139.6099 | 55.039 | 3
3525 | 2920 | 9 | 33.2957 | 260.3813 | 2.5021 | -2.7564 | 434595.461 | 35.5118 | 139.6099 | 55.091 | 1
3524 | 2556 | 6 | 33.1302 | 260.7351 | 2.2546 | -1.5151 | 434595.662 | 35.5118 | 139.6099 | 55.113 | 1
3540 | 1904 | 2 | 32.9655 | 261.0386 | 1.2059 | -1.127 | 434595.862 | 35.5118 | 139.6098 | 55.136 | 1
3540 | 1904 | 2 | 32.8519 | 260.6744 | -1.9526 | -0.48022 | 434596 | 35.5118 | 139.6098 | 55.152 | 3
3540 | 1904 | 2 | 31.155 | 261.4414 | -2.1946 | -1.6458 | 434596.462 | 35.5118 | 139.6098 | 55.208 | 1
3540 | 1904 | 2 | 30.4204 | 262.2401 | -3.35 | -1.1675 | 434596.662 | 35.5118 | 139.6098 | 55.232 | 1
3540 | 1904 | 2 | 29.6858 | 262.9113 | -4.5031 | -0.39217 | 434596.862 | 35.5118 | 139.6097 | 55.257 | 1
3379 | 1667 | 2 | 29.1789 | 263.8568 | -8.1108 | 0.73828 | 434597 | 35.5118 | 139.6097 | 55.274 | 3
2836 | 872 | 0 | 26.0564 | 264.2027 | -8.891 | -0.16573 | 434597.462 | 35.5118 | 139.6097 | 55.335 | 1
2598 | 1056 | 0 | 24.7047 | 264.1684 | -8.1998 | 1.0461 | 434597.662 | 35.5118 | 139.6097 | 55.362 | 1
2506 | 1244 | 0 | 23.3529 | 264.0764 | -8.7463 | 2.1219 | 434597.862 | 35.5118 | 139.6097 | 55.389 | 1
2414 | 1369 | 0 | 22.4202 | 265.8738 | -10.1748 | 1.4901 | 434598 | 35.5118 | 139.6097 | 55.408 | 3
2103 | 1788 | 0 | 19.5541 | 265.5412 | -9.3536 | 0.89433 | 434598.462 | 35.5118 | 139.6096 | 55.436 | 1
1765 | 1840 | 0 | 18.3134 | 265.469 | -9.582 | 0.092761 | 434598.662 | 35.5118 | 139.6096 | 55.449 | 1
1526 | 2124 | 0 | 17.0727 | 265.634 | -10.8883 | 0.01935 | 434598.862 | 35.5118 | 139.6096 | 55.461 | 1
1527 | 2138 | 0 | 16.2166 | 264.0223 | -9.7936 | -0.28027 | 434599 | 35.5118 | 139.6096 | 55.47 | 3
1531 | 2188 | 0 | 13.9941 | 263.2506 | -8.8853 | 0.14298 | 434599.461 | 35.5118 | 139.6096 | 55.633 | 1
1568 | 2184 | 0 | 13.03 | 262.543 | -9.6796 | 0.18744 | 434599.661 | 35.5118 | 139.6096 | 55.704 | 1
1579 | 2188 | 0 | 12.0609 | 262.1531 | -9.0913 | 0.20182 | 434599.862 | 35.5118 | 139.6096 | 55.776 | 1
1512 | 2240 | 0 | 11.3957 | 262.9721 | -9.4321 | -0.32443 | 434600 | 35.5118 | 139.6096 | 55.825 | 3
1285 | 2416 | 0 | 9.8618 | 264.0911 | -8.5144 | -0.78034 | 434600.461 | 35.5118 | 139.6095 | 56.208 | 1
1613 | 2068 | 0 | 9.1963 | 265.2052 | -8.1056 | -0.80839 | 434600.661 | 35.5118 | 139.6095 | 56.374 | 1
1471 | 2144 | 0 | 8.5275 | 266.1028 | -8.5368 | -1.3208 | 434600.862 | 35.5118 | 139.6095 | 56.541 | 1
1482 | 2141 | 0 | 8.0684 | 265.9736 | -8.2532 | -1.7595 | 434601 | 35.5118 | 139.6095 | 56.656 | 3
1519 | 2128 | 0 | 8.4164 | 265.5545 | -7.2131 | -1.8009 | 434601.461 | 35.5118 | 139.6095 | 56.94 | 1
1743 | 3832 | 6 | 8.5674 | 264.5096 | -5.6544 | -1.5035 | 434601.661 | 35.5118 | 139.6095 | 57.063 | 1
2324 | 3820 | 8 | 8.7192 | 263.0267 | -4.2706 | -0.73876 | 434601.862 | 35.5118 | 139.6095 | 57.187 | 1
2319 | 3879 | 9 | 8.8234 | 261.1694 | -2.7875 | -1.4007 | 434602 | 35.5118 | 139.6095 | 57.273 | 3
2300 | 4080 | 10 | 10.6843 | 260.5008 | -1.6754 | -1.8796 | 434602.461 | 35.5118 | 139.6095 | 57.535 | 1
2052 | 4264 | 10 | 11.4956 | 260.4289 | 0.96975 | -1.831 | 434602.662 | 35.5118 | 139.6095 | 57.649 | 1
2171 | 4028 | 10 | 12.3029 | 261.0392 | 4.4936 | -0.95342 | 434602.862 | 35.5118 | 139.6095 | 57.763 | 1
2291 | 3909 | 10 | 12.86 | 262.4533 | 4.0607 | -1.6235 | 434603 | 35.5118 | 139.6095 | 57.842 | 3
2692 | 3508 | 10 | 15.0129 | 262.586 | 3.77 | -1.9262 | 434603.461 | 35.5118 | 139.6095 | 57.956 | 1
2682 | 3400 | 10 | 15.9469 | 262.4328 | 4.2036 | -2.3096 | 434603.661 | 35.5118 | 139.6094 | 58.005 | 1
2802 | 3280 | 10 | 16.881 | 262.084 | 5.4212 | -1.9484 | 434603.861 | 35.5118 | 139.6094 | 58.055 | 1
2892 | 3268 | 10 | 17.5301 | 261.6655 | 7.1574 | -1.0864 | 434604 | 35.5118 | 139.6094 | 58.09 | 3
3192 | 3228 | 10 | 19.0239 | 261.9049 | 7.0511 | -0.26909 | 434604.461 | 35.5118 | 139.6094 | 58.187 | 1
3309 | 3152 | 10 | 19.672 | 262.5232 | 6.5833 | -0.55533 | 434604.661 | 35.5118 | 139.6094 | 58.23 | 1
3416 | 3068 | 10 | 20.3201 | 263.0505 | 6.1434 | -1.4745 | 434604.861 | 35.5118 | 139.6094 | 58.272 | 1
3493 | 3020 | 10 | 20.7705 | 260.7432 | 5.7402 | -2.4253 | 434605 | 35.5118 | 139.6094 | 58.302 | 3
3752 | 2860 | 10 | 21.1685 | 261.4855 | 5.2508 | -2.9691 | 434605.461 | 35.5117 | 139.6093 | 58.621 | 1
3852 | 2800 | 10 | 21.3411 | 262.4719 | 4.3777 | -3.3793 | 434605.661 | 35.5117 | 139.6093 | 58.759 | 1
3912 | 2208 | 2 | 21.5137 | 263.0697 | 4.4984 | -4.1418 | 434605.861 | 35.5117 | 139.6093 | 58.897 | 1
3394 | 2147 | 2 | 21.6337 | 261.7941 | 4.9703 | -2.4596 | 434606 | 35.5117 | 139.6093 | 58.994 | 3
1675 | 1944 | 0 | 21.672 | 261.586 | 4.8453 | -0.9667 | 434606.461 | 35.5117 | 139.6093 | 59.459 | 1
1564 | 2204 | 0 | 21.6886 | 261.1078 | 3.2785 | -1.2121 | 434606.661 | 35.5117 | 139.6093 | 59.66 | 1
1706 | 2112 | 0 | 21.7052 | 260.9803 | 1.9941 | -0.65092 | 434606.861 | 35.5117 | 139.6092 | 59.862 | 1
1935 | 2028 | 0 | 21.7168 | 261.9139 | 0.95354 | 0.26631 | 434607 | 35.5117 | 139.6092 | 60.003 | 3
2697 | 1748 | 0 | 21.6193 | 262.2122 | -0.18167 | -0.072171 | 434607.461 | 35.5117 | 139.6092 | 60.013 | 1
2744 | 1696 | 1 | 21.5769 | 262.4796 | -3.1503 | 0.32686 | 434607.661 | 35.5117 | 139.6092 | 60.018 | 1
2673 | 1936 | 1 | 21.5346 | 262.8576 | -3.7958 | -0.27456 | 434607.861 | 35.5117 | 139.6092 | 60.022 | 1
2676 | 2004 | 1 | 21.5052 | 263.7563 | -5.4465 | -0.13308 | 434608 | 35.5117 | 139.6092 | 60.026 | 3
2689 | 2232 | 2 | 21.2306 | 263.1327 | -6.3572 | 0.13588 | 434608.461 | 35.5117 | 139.6091 | 60.206 | 1
2678 | 2176 | 2 | 21.1115 | 261.5496 | -6.1135 | -0.024069 | 434608.661 | 35.5117 | 139.6091 | 60.284 | 1
2690 | 2136 | 2 | 20.9924 | 259.725 | -5.8596 | -0.83828 | 434608.861 | 35.5117 | 139.6091 | 60.362 | 1
2699 | 2144 | 2 | 20.9096 | 258.5034 | -4.2272 | -1.3181 | 434609 | 35.5117 | 139.6091 | 60.417 | 3
2730 | 2172 | 2 | 20.7084 | 256.9685 | -4.5161 | -1.2669 | 434609.461 | 35.5117 | 139.6091 | 60.797 | 1
2716 | 2172 | 2 | 20.6211 | 254.7911 | -4.9148 | -1.8919 | 434609.661 | 35.5117 | 139.6091 | 60.962 | 1
2717 | 2176 | 2 | 20.5338 | 251.2936 | -6.4718 | -1.328 | 434609.861 | 35.5117 | 139.6091 | 61.128 | 1
2717 | 2164 | 2 | 20.4731 | 240.732 | -5.4333 | -1.4779 | 434610 | 35.5117 | 139.6091 | 61.243 | 3
2718 | 2120 | 2 | 20.5088 | 237.2921 | -4.9099 | -1.7113 | 434610.461 | 35.5117 | 139.609 | 60.77 | 1
2762 | 2092 | 2 | 20.5243 | 233.9948 | -3.6717 | -1.5176 | 434610.661 | 35.5117 | 139.609 | 60.565 | 1
2794 | 2052 | 2 | 20.5397 | 230.8702 | -3.8967 | -2.1689 | 434610.861 | 35.5117 | 139.609 | 60.359 | 1
2785 | 2316 | 3 | 20.5505 | 228.9258 | -3.2654 | -2.1256 | 434611 | 35.5117 | 139.609 | 60.216 | 3
2752 | 3192 | 7 | 21.8549 | 226.2507 | -5.7721 | -2.713 | 434611.461 | 35.5116 | 139.609 | 60.066 | 1
2847 | 3392 | 8 | 22.4208 | 223.4203 | -5.3104 | -1.9675 | 434611.661 | 35.5116 | 139.609 | 60.001 | 1
2890 | 3416 | 9 | 22.9867 | 220.0268 | -3.0214 | -0.3976 | 434611.861 | 35.5116 | 139.609 | 59.936 | 1
2935 | 3404 | 9 | 23.38 | 215.8915 | -2.8039 | -0.042333 | 434612 | 35.5116 | 139.609 | 59.89 | 3
3087 | 3360 | 10 | 24.5835 | 212.4085 | -3.0843 | 0.035847 | 434612.461 | 35.5116 | 139.609 | 60.032 | 1
3137 | 3352 | 10 | 25.1057 | 208.644 | -0.32731 | 0.63202 | 434612.661 | 35.5116 | 139.609 | 60.094 | 1
3138 | 3280 | 10 | 25.6279 | 205.4114 | -2.4857 | 0.25235 | 434612.861 | 35.5116 | 139.609 | 60.156 | 1
3176 | 3243 | 10 | 25.9908 | 199.9042 | -1.8785 | -1.8741 | 434613 | 35.5116 | 139.6089 | 60.2 | 3
3305 | 3116 | 10 | 26.9645 | 199.6523 | -8.1009 | -9.4411 | 434613.461 | 35.5115 | 139.6089 | 59.759 | 1
3387 | 3024 | 10 | 27.387 | 198.2145 | -5.7689 | -9.4243 | 434613.661 | 35.5115 | 139.6089 | 59.567 | 1
3431 | 2916 | 10 | 27.8095 | 198.3131 | -2.2836 | -8.9156 | 434613.861 | 35.5115 | 139.6089 | 59.376 | 1
3464 | 2871 | 10 | 28.1031 | 196.9025 | -1.4616 | -8.7676 | 434614 | 35.5115 | 139.6089 | 59.242 | 3
3575 | 2720 | 9 | 29.3479 | 197.4833 | 1.0877 | -8.5137 | 434614.46 | 35.5115 | 139.6089 | 58.177 | 1
3652 | 2664 | 9 | 29.889 | 198.1099 | 2.8067 | -7.3215 | 434614.66 | 35.5114 | 139.6089 | 57.714 | 1
3695 | 2608 | 9 | 30.4302 | 199.164 | 1.1469 | -6.0521 | 434614.86 | 35.5114 | 139.6089 | 57.251 | 1
3741 | 2608 | 9 | 30.8091 | 197.7334 | -1.0755 | -2.2547 | 434615 | 35.5114 | 139.6089 | 56.926 | 3
3896 | 2608 | 9 | 31.8732 | 198.0773 | -0.55873 | -1.8054 | 434615.46 | 35.5114 | 139.6089 | 56.665 | 1
3975 | 2560 | 9 | 32.3382 | 198.1296 | 1.0269 | -1.2563 | 434615.661 | 35.5114 | 139.6089 | 56.55 | 1
4042 | 2540 | 9 | 32.8008 | 198.1129 | 0.77415 | -0.32267 | 434615.861 | 35.5114 | 139.6089 | 56.437 | 1
4088 | 2523 | 9 | 33.1224 | 197.5399 | -2.37 | -0.32924 | 434616 | 35.5113 | 139.6089 | 56.357 | 3
4243 | 2464 | 9 | 33.9553 | 197.5228 | -3.8858 | 0.24043 | 434616.46 | 35.5113 | 139.6089 | 55.552 | 1
4320 | 2460 | 9 | 34.3192 | 197.2847 | -2.208 | 1.4917 | 434616.661 | 35.5113 | 139.6089 | 55.2 | 1
4386 | 2408 | 8 | 34.6814 | 197.0778 | 0.3813 | 1.2757 | 434616.861 | 35.5113 | 139.6089 | 54.85 | 1
4410 | 2198 | 7 | 34.933 | 195.9977 | 1.6322 | 2.5114 | 434617 | 35.5113 | 139.6089 | 54.606 | 3
4493 | 1500 | 1 | 35.3025 | 196.1809 | 2.0468 | 2.7166 | 434617.46 | 35.5112 | 139.6089 | 54.268 | 1
4493 | 1500 | 1 | 35.4631 | 196.4183 | 1.9171 | 1.3827 | 434617.66 | 35.5112 | 139.6089 | 54.121 | 1
-1 | 736 | 0 | 35.6237 | 196.455 | -0.87577 | 0.83871 | 434617.86 | 35.5112 | 139.6088 | 53.974 | 1
365 | 1058 | 0 | 35.7362 | 195.6939 | -1.388 | -1.4535 | 434618 | 35.5112 | 139.6088 | 53.871 | 3
1568 | 2120 | 0 | 35.961 | 196.0084 | -1.687 | -1.6372 | 434618.46 | 35.5111 | 139.6088 | 53.352 | 1
2300 | 2272 | 1 | 36.0588 | 196.4063 | -8.2346 | -2.949 | 434618.66 | 35.5111 | 139.6088 | 53.126 | 1
3974 | 1544 | 1 | 36.1565 | 196.8065 | -8.0648 | -2.6565 | 434618.86 | 35.5111 | 139.6088 | 52.9 | 1
3874 | 1538 | 1 | 36.2249 | 198.1481 | -6.5675 | -1.5453 | 434619 | 35.5111 | 139.6088 | 52.741 | 3
3543 | 1516 | 1 | 35.4225 | 198.4567 | -7.3566 | -1.1113 | 434619.46 | 35.511 | 139.6088 | 52.411 | 1
3619 | 1464 | 1 | 35.0737 | 198.9734 | -6.029 | -0.50906 | 434619.66 | 35.511 | 139.6088 | 52.267 | 1
3619 | 1448 | 1 | 34.7248 | 199.1063 | -5.3944 | 0.21202 | 434619.86 | 35.511 | 139.6088 | 52.123 | 1
3610 | 1455 | 1 | 34.4806 | 200.0124 | -6.0164 | -0.15792 | 434620 | 35.511 | 139.6088 | 52.022 | 3
3579 | 1480 | 0 | 33.5605 | 200.6166 | -10.6233 | 2.2004 | 434620.46 | 35.511 | 139.6088 | 51.914 | 1
3579 | 1480 | 0 | 33.1605 | 200.9412 | -10.3728 | 2.2366 | 434620.66 | 35.5109 | 139.6088 | 51.867 | 1
3579 | 1480 | 0 | 32.7604 | 200.9592 | -9.5119 | 2.4261 | 434620.86 | 35.5109 | 139.6088 | 51.82 | 1
3037 | 1241 | 0 | 30.4802 | 199.7605 | -8.9672 | 1.2138 | 434622 | 35.5108 | 139.6087 | 51.551 | 3
2818 | 1144 | 0 | 28.8304 | 199.1981 | -8.9886 | 0.83965 | 434622.46 | 35.5108 | 139.6087 | 51.343 | 1
2803 | 1248 | 0 | 28.113 | 198.8771 | -8.6393 | 0.46979 | 434622.66 | 35.5108 | 139.6087 | 51.252 | 1
2731 | 1360 | 0 | 27.3957 | 198.2387 | -5.5392 | 1.3486 | 434622.86 | 35.5108 | 139.6087 | 51.161 | 1
2490 | 1507 | 0 | 26.8935 | 198.2669 | -6.8475 | 0.95395 | 434623 | 35.5108 | 139.6087 | 51.097 | 3
1694 | 1992 | 0 | 25.8623 | 197.5297 | -6.3366 | 0.56112 | 434623.46 | 35.5107 | 139.6087 | 50.896 | 1
1490 | 2280 | 0 | 25.414 | 196.8059 | -5.7446 | 0.21099 | 434623.66 | 35.5107 | 139.6087 | 50.809 | 1
1543 | 2252 | 0 | 24.9656 | 196.2971 | -3.2444 | -0.26049 | 434623.86 | 35.5107 | 139.6087 | 50.722 | 1
1899 | 2085 | 0 | 24.6517 | 196.4141 | -3.1017 | -0.51546 | 434624 | 35.5107 | 139.6087 | 50.66 | 3
3070 | 1536 | 0 | 23.324 | 196.6449 | -2.4581 | -0.30548 | 434624.46 | 35.5107 | 139.6087 | 50.6 | 1
2941 | 792 | 0 | 22.7468 | 196.7729 | -3.1115 | 1.24 | 434624.66 | 35.5107 | 139.6087 | 50.574 | 1
2774 | 1084 | 0 | 22.1695 | 196.3224 | -2.541 | 2.8555 | 434624.86 | 35.5107 | 139.6087 | 50.548 | 1
2741 | 1352 | 0 | 21.7654 | 192.4232 | -5.1579 | 6.1132 | 434625 | 35.5107 | 139.6087 | 50.529 | 3
2632 | 2236 | 2 | 21.5717 | 189.5863 | -5.1204 | 7.4464 | 434625.46 | 35.5106 | 139.6087 | 50.021 | 1
2762 | 2144 | 2 | 21.4875 | 185.0765 | -5.4505 | 7.1131 | 434625.66 | 35.5106 | 139.6087 | 49.8 | 1
2727 | 2300 | 2 | 21.4033 | 179.7631 | -7.2388 | 7.3462 | 434625.86 | 35.5106 | 139.6087 | 49.579 | 1
2748 | 2315 | 3 | 21.3443 | 170.5594 | -6.9283 | 3.8286 | 434626 | 35.5106 | 139.6087 | 49.424 | 3
2817 | 2368 | 3 | 22.3067 | 166.8248 | -5.1505 | 2.5572 | 434626.46 | 35.5106 | 139.6087 | 48.99 | 1
2784 | 2464 | 4 | 22.7251 | 163.1791 | -3.948 | 2.2439 | 434626.66 | 35.5106 | 139.6087 | 48.801 | 1
2849 | 3088 | 6 | 23.1436 | 160.1315 | -3.9539 | 2.1874 | 434626.86 | 35.5106 | 139.6087 | 48.612 | 1
2888 | 3209 | 7 | 23.4365 | 154.148 | -4.9234 | 3.636 | 434627 | 35.5106 | 139.6087 | 48.479 | 3
3018 | 3608 | 11 | 24.5005 | 150.9734 | -4.3787 | 3.0623 | 434627.46 | 35.5105 | 139.6087 | 48.659 | 1
3083 | 3644 | 11 | 24.9631 | 148.1146 | -1.8925 | 2.9211 | 434627.66 | 35.5105 | 139.6087 | 48.737 | 1
3184 | 3572 | 11 | 25.4257 | 144.7941 | 0.83213 | 4.0245 | 434627.86 | 35.5105 | 139.6087 | 48.816 | 1
3229 | 3549 | 12 | 25.7495 | 133.4251 | 4.0689 | 2.6204 | 434628 | 35.5105 | 139.6087 | 48.871 | 3
3381 | 3472 | 12 | 27.1025 | 129.8491 | 3.9848 | 2.0654 | 434628.46 | 35.5105 | 139.6088 | 48.56 | 1
3451 | 3376 | 12 | 27.6908 | 126.0079 | 2.9269 | 3.3888 | 434628.66 | 35.5105 | 139.6088 | 48.424 | 1
3661 | 3420 | 13 | 28.2791 | 123.058 | 4.2687 | 0.8867 | 434628.86 | 35.5105 | 139.6088 | 48.288 | 1
3678 | 3431 | 14 | 28.6909 | 116.0729 | -2.2363 | 2.6146 | 434629 | 35.5105 | 139.6088 | 48.193 | 3
3735 | 3468 | 15 | 30.4396 | 113.4279 | -1.0847 | 3.2581 | 434629.46 | 35.5104 | 139.6089 | 48.213 | 1
3823 | 3420 | 16 | 31.2037 | 111.9624 | 0.42068 | 2.7445 | 434629.661 | 35.5104 | 139.6089 | 48.222 | 1
3899 | 3320 | 15 | 31.964 | 111.4575 | 0.94053 | 1.6015 | 434629.861 | 35.5104 | 139.6089 | 48.23 | 1
3949 | 3278 | 15 | 32.4924 | 114.7484 | 0.45265 | -0.4254 | 434630 | 35.5104 | 139.6089 | 48.237 | 3
4119 | 3136 | 15 | 34.1641 | 115.0908 | 0.68346 | -0.48893 | 434630.461 | 35.5104 | 139.6089 | 48.482 | 1
4194 | 3092 | 15 | 34.8893 | 115.5566 | 2.5921 | -0.95786 | 434630.661 | 35.5104 | 139.609 | 48.588 | 1
4263 | 3060 | 15 | 35.6146 | 115.6447 | 4.003 | -0.58459 | 434630.861 | 35.5104 | 139.609 | 48.695 | 1
4304 | 3033 | 15 | 36.1186 | 117.1305 | 2.8041 | 1.5995 | 434631 | 35.5104 | 139.609 | 48.769 | 3
4443 | 2940 | 15 | 36.8456 | 117.1976 | 3.6398 | 0.95816 | 434631.461 | 35.5104 | 139.609 | 48.986 | 1
4495 | 2900 | 15 | 37.161 | 117.188 | 3.7302 | 0.17354 | 434631.661 | 35.5103 | 139.609 | 49.08 | 1
4542 | 2824 | 14 | 37.478 | 117.471 | 6.0571 | -0.33216 | 434631.862 | 35.5103 | 139.6091 | 49.175 | 1
4579 | 2773 | 14 | 37.6956 | 118.2292 | 5.5665 | 0.58846 | 434632 | 35.5103 | 139.6091 | 49.241 | 3
4704 | 2600 | 12 | 37.045 | 118.2664 | 6.1058 | 0.07279 | 434632.462 | 35.5103 | 139.6091 | 49.51 | 1
4699 | 2088 | 5 | 36.7634 | 118.2117 | 5.6661 | 0.44595 | 434632.662 | 35.5103 | 139.6091 | 49.626 | 1
4699 | 2088 | 5 | 36.4817 | 117.7955 | 2.06 | 0.44632 | 434632.862 | 35.5103 | 139.6092 | 49.743 | 1
4699 | 2088 | 5 | 36.2874 | 118.4208 | 0.44507 | 0.66023 | 434633 | 35.5103 | 139.6092 | 49.824 | 3
4699 | 2088 | 5 | 35.3448 | 118.4711 | 1.2513 | -0.31838 | 434633.463 | 35.5103 | 139.6092 | 49.915 | 1
4699 | 2088 | 5 | 34.9376 | 118.2765 | 1.7657 | -0.33919 | 434633.663 | 35.5102 | 139.6092 | 49.954 | 1
-1 | 1376 | 0 | 34.5304 | 117.851 | 0.37333 | 0.12101 | 434633.863 | 35.5102 | 139.6093 | 49.994 | 1
937 | 1565 | 1 | 34.2514 | 116.3845 | -1.7382 | -0.091217 | 434634 | 35.5102 | 139.6093 | 50.021 | 3
4110 | 2204 | 5 | 34.1099 | 115.9949 | -3.985 | 1.4086 | 434634.463 | 35.5102 | 139.6093 | 50.022 | 1
4141 | 2252 | 5 | 34.0485 | 115.635 | -3.1616 | 0.59304 | 434634.664 | 35.5102 | 139.6093 | 50.022 | 1
4147 | 2256 | 5 | 33.9874 | 115.8265 | -3.3557 | 0.50576 | 434634.864 | 35.5102 | 139.6093 | 50.023 | 1
4173 | 2231 | 5 | 33.9458 | 116.336 | -4.0922 | 0.54059 | 434635 | 35.5102 | 139.6094 | 50.024 | 3
4262 | 2144 | 5 | 33.6604 | 116.7562 | -3.9396 | 0.60974 | 434635.464 | 35.5102 | 139.6094 | 49.972 | 1
4273 | 2088 | 5 | 33.5367 | 116.6422 | -3.465 | 0.79286 | 434635.665 | 35.5102 | 139.6094 | 49.949 | 1
4269 | 2048 | 5 | 33.4136 | 116.5797 | -1.9371 | 0.64367 | 434635.865 | 35.5101 | 139.6094 | 49.926 | 1
4272 | 2050 | 5 | 33.3306 | 115.4549 | 0.38508 | -0.56408 | 434636 | 35.5101 | 139.6094 | 49.91 | 3
4286 | 2060 | 5 | 33.1733 | 114.8736 | 1.673 | -0.99581 | 434636.455 | 35.5101 | 139.6095 | 49.558 | 1
4285 | 2088 | 5 | 33.1038 | 114.4016 | 2.5186 | -1.4293 | 434636.656 | 35.5101 | 139.6095 | 49.403 | 1
4303 | 2100 | 5 | 33.0347 | 114.2487 | 1.351 | -1.8372 | 434636.856 | 35.5101 | 139.6095 | 49.248 | 1
4303 | 2089 | 5 | 32.9849 | 114.8134 | 1.5687 | -1.8788 | 434637 | 35.5101 | 139.6095 | 49.136 | 3
4299 | 2052 | 4 | 32.2664 | 115.0576 | 3.4248 | -1.9139 | 434637.456 | 35.5101 | 139.6096 | 49.208 | 1
4293 | 1592 | 1 | 31.9496 | 115.2603 | 2.0482 | -0.65776 | 434637.657 | 35.5101 | 139.6096 | 49.239 | 1
4293 | 1592 | 1 | 31.6345 | 115.3225 | 1.2282 | -0.42459 | 434637.857 | 35.5101 | 139.6096 | 49.271 | 1
4293 | 1592 | 1 | 31.4091 | 115.4016 | -2.3869 | 0.49743 | 434638 | 35.5101 | 139.6096 | 49.294 | 3
4293 | 1592 | 1 | 29.743 | 115.2936 | -2.5944 | 1.7205 | 434638.458 | 35.51 | 139.6097 | 49.233 | 1
4293 | 1592 | 1 | 29.0154 | 115.2947 | -1.0893 | 1.3989 | 434638.658 | 35.51 | 139.6097 | 49.206 | 1
4293 | 1592 | 1 | 28.2878 | 115.1946 | -2.5973 | 0.91101 | 434638.858 | 35.51 | 139.6097 | 49.18 | 1
3801 | 1632 | 1 | 27.7713 | 114.9329 | -2.4866 | 0.055368 | 434639 | 35.51 | 139.6097 | 49.16 | 3
2207 | 1764 | 0 | 25.8757 | 115.0213 | -2.7357 | -0.25273 | 434639.459 | 35.51 | 139.6097 | 49.243 | 1
1724 | 1856 | 0 | 25.0497 | 115.2916 | -5.0719 | 0.46583 | 434639.659 | 35.51 | 139.6097 | 49.279 | 1
1540 | 2276 | 0 | 24.2196 | 115.9367 | -4.9313 | -1.1194 | 434639.86 | 35.51 | 139.6098 | 49.316 | 1
1598 | 2228 | 0 | 23.6414 | 116.3653 | -5.0756 | -0.048639 | 434640 | 35.51 | 139.6098 | 49.342 | 3
1789 | 2068 | 0 | 21.1701 | 116.6771 | -6.2175 | -0.31276 | 434640.461 | 35.51 | 139.6098 | 50.776 | 1
2079 | 2016 | 0 | 20.098 | 116.8666 | -6.5349 | 0.35492 | 434640.661 | 35.51 | 139.6098 | 51.399 | 1
2956 | 1612 | 0 | 19.0258 | 117.0975 | -7.0256 | 0.005621 | 434640.861 | 35.51 | 139.6098 | 52.021 | 1
2859 | 1532 | 0 | 18.2807 | 116.9174 | -8.3779 | -0.083316 | 434641 | 35.51 | 139.6098 | 52.454 | 3
2533 | 1264 | 0 | 15.8636 | 116.4925 | -9.9265 | 0.80682 | 434641.462 | 35.51 | 139.6098 | 52.904 | 1
2313 | 1816 | 0 | 14.8121 | 115.5421 | -7.43 | 0.3778 | 434641.663 | 35.51 | 139.6099 | 53.101 | 1
1958 | 1868 | 0 | 13.7657 | 113.8442 | -9.9401 | 0.85792 | 434641.863 | 35.5099 | 139.6099 | 53.296 | 1
1873 | 1939 | 0 | 13.049 | 108.004 | -5.9873 | 2.0458 | 434642 | 35.5099 | 139.6099 | 53.43 | 3
1581 | 2180 | 0 | 10.8738 | 105.7033 | -7.362 | 2.3156 | 434642.464 | 35.5099 | 139.6099 | 53.305 | 1
1481 | 2260 | 0 | 9.9315 | 103.3351 | -7.1597 | 1.0825 | 434642.665 | 35.5099 | 139.6099 | 53.25 | 1
1554 | 2256 | 0 | 9.0408 | 99.7089 | -5.2511 | 0.60714 | 434642.855 | 35.5099 | 139.6099 | 53.199 | 1
1554 | 2246 | 0 | 8.361 | 89.174 | -2.8347 | 1.1443 | 434643 | 35.5099 | 139.6099 | 53.159 | 3
1552 | 2212 | 0 | 7.1141 | 85.2775 | -1.847 | -1.4824 | 434643.456 | 35.5099 | 139.6099 | 52.427 | 1
1583 | 2148 | 0 | 6.5644 | 81.4583 | -3.9874 | -0.65714 | 434643.657 | 35.5099 | 139.6099 | 52.104 | 1
1570 | 2176 | 0 | 6.0175 | 80.1387 | -2.2782 | -1.8783 | 434643.857 | 35.5099 | 139.6099 | 51.783 | 1
1553 | 2190 | 0 | 5.6264 | 77.2533 | 1.8315 | -4.9157 | 434644 | 35.5099 | 139.6099 | 51.553 | 3
1496 | 2236 | 0 | 5.0977 | 72.382 | 1.8034 | -4.6499 | 434644.459 | 35.5099 | 139.6099 | 51.931 | 1
1469 | 2228 | 0 | 4.8673 | 66.3731 | 1.7401 | -3.5786 | 434644.659 | 35.5099 | 139.6099 | 52.096 | 1
1547 | 2476 | 0 | 4.6358 | 59.692 | 1.5928 | -2.0444 | 434644.86 | 35.5099 | 139.6099 | 52.261 | 1
1913 | 2686 | 2 | 4.4745 | 45.8132 | -0.91519 | -1.0319 | 434645 | 35.5099 | 139.6099 | 52.377 | 3
3120 | 3380 | 8 | 2.4118 | 39.4313 | -0.36217 | 0.57348 | 434645.461 | 35.5099 | 139.6099 | 52.509 | 1
3035 | 3304 | 8 | 1.5124 | 33.1407 | 2.6683 | 0.62667 | 434645.662 | 35.5099 | 139.6099 | 52.566 | 1
2769 | 2636 | 2 | 0.61749 | 26.6171 | 5.705 | 0.59941 | 434645.862 | 35.51 | 139.6099 | 52.624 | 1
2466 | 2542 | 1 | 0 | 16.8274 | 7.4504 | 1.011 | 434646 | 35.51 | 139.6099 | 52.664 | 3
1444 | 2224 | 0 | 0 | 14.0783 | 4.9197 | 0.46406 | 434646.464 | 35.51 | 139.6099 | 53.198 | 1
1517 | 2240 | 0 | 0 | 12.3623 | 1.0249 | 0.70417 | 434646.665 | 35.51 | 139.6099 | 53.43 | 1
1544 | 2248 | 0 | 0 | 12.2056 | 0.84824 | 1.0447 | 434646.855 | 35.51 | 139.6099 | 53.648 | 1
1522 | 2274 | 0 | 0 | 13.9455 | 0.10745 | 0.76162 | 434647 | 35.51 | 139.6099 | 53.816 | 3
1451 | 2356 | 0 | 0 | 13.57 | -0.22881 | 2.0371 | 434647.457 | 35.51 | 139.6099 | 54.008 | 1
1596 | 2248 | 0 | 0 | 14.2683 | -1.8772 | 3.3242 | 434647.658 | 35.51 | 139.6099 | 54.093 | 1
1575 | 2212 | 0 | 0 | 17.1769 | -1.4527 | 2.7935 | 434647.858 | 35.51 | 139.6099 | 54.177 | 1
1634 | 2290 | 0 | 0 | 25.3686 | -1.1092 | 1.5572 | 434648 | 35.51 | 139.6099 | 54.237 | 3
1826 | 2544 | 3 | 0 | 28.9757 | -1.0387 | 0.50917 | 434648.46 | 35.51 | 139.6099 | 54.445 | 1
2502 | 2840 | 5 | 0 | 30.8274 | -1.4902 | 0.12528 | 434648.661 | 35.51 | 139.6099 | 54.536 | 1
2505 | 2808 | 5 | 0 | 31.5135 | -3.9906 | -0.15433 | 434648.862 | 35.51 | 139.6099 | 54.627 | 1
2546 | 2771 | 5 | 0 | 34.3212 | 1.987 | 0.58597 | 434649 | 35.51 | 139.6099 | 54.69 | 3
2685 | 2644 | 4 | 0 | 36.1788 | 3.9711 | -1.6463 | 434649.464 | 35.51 | 139.6099 | 55.069 | 1
2761 | 1440 | 0 | 0 | 37.165 | 5.0372 | -1.9129 | 434649.665 | 35.51 | 139.6099 | 55.233 | 1
2139 | 1744 | 0 | 0 | 36.7288 | 6.1755 | -2.224 | 434649.855 | 35.51 | 139.6099 | 55.388 | 1
1994 | 1870 | 0 | 0 | 33.047 | 6.0353 | -4.322 | 434650 | 35.51 | 139.6099 | 55.507 | 3
1534 | 2268 | 0 | 2.7045 | 30.3401 | 7.1475 | -6.2659 | 434650.457 | 35.51 | 139.6099 | 55.79 | 1
1579 | 2224 | 0 | 3.8939 | 25.5924 | 6.2241 | -7.7536 | 434650.658 | 35.51 | 139.6099 | 55.915 | 1
1531 | 2264 | 0 | 5.0834 | 18.4384 | 5.3369 | -9.0567 | 434650.859 | 35.51 | 139.6099 | 56.04 | 1
1516 | 2282 | 0 | 5.9178 | -0.85397 | 5.1243 | -7.3909 | 434651 | 35.51 | 139.6099 | 56.128 | 3
1464 | 2344 | 0 | 6.3265 | -10.3802 | 4.9019 | -7.0098 | 434651.461 | 35.51 | 139.6099 | 56.725 | 1
1575 | 2236 | 0 | 6.5046 | -19.1943 | 3.8307 | -6.3118 | 434651.662 | 35.51 | 139.6099 | 56.986 | 1
1535 | 2248 | 0 | 6.6819 | -28.102 | 3.4093 | -6.1899 | 434651.862 | 35.51 | 139.6099 | 57.246 | 1
1536 | 2244 | 0 | 6.8042 | -45.3553 | 3.1967 | -3.2953 | 434652 | 35.51 | 139.6099 | 57.425 | 3
1541 | 2228 | 0 | 6.8296 | -53.3713 | 3.2582 | -2.2388 | 434652.464 | 35.51 | 139.6099 | 57.747 | 1
2203 | 3028 | 5 | 6.8405 | -58.3677 | 2.9642 | -1.2376 | 434652.665 | 35.51 | 139.6099 | 57.887 | 1
2555 | 2868 | 5 | 6.8509 | -60.7604 | 1.9969 | -0.28949 | 434652.856 | 35.51 | 139.6099 | 58.019 | 1
2582 | 2524 | 4 | 6.8588 | -60.2652 | 3.4704 | 0.56531 | 434653 | 35.51 | 139.6099 | 58.12 | 3
2671 | 1428 | 0 | 6.5903 | -58.1876 | 3.3603 | -1.0684 | 434653.458 | 35.51 | 139.6099 | 58.465 | 1
2167 | 1652 | 0 | 6.4725 | -55.7858 | 4.1073 | -0.24388 | 434653.659 | 35.51 | 139.6099 | 58.616 | 1
1615 | 1936 | 0 | 6.3546 | -54.193 | 3.7355 | -1.3865 | 434653.86 | 35.51 | 139.6099 | 58.768 | 1
1592 | 2015 | 0 | 6.2725 | -54.2713 | 0.82101 | -1.9215 | 434654 | 35.51 | 139.6099 | 58.874 | 3
1515 | 2276 | 0 | 6.5735 | -54.5742 | -0.20867 | -1.5834 | 434654.462 | 35.51 | 139.6099 | 59.293 | 1
1552 | 2260 | 0 | 6.7044 | -55.1585 | -0.13155 | -1.3745 | 434654.663 | 35.51 | 139.6099 | 59.475 | 1
1594 | 2196 | 0 | 6.8354 | -57.2064 | -1.1272 | -1.4969 | 434654.864 | 35.51 | 139.6099 | 59.657 | 1
1589 | 2210 | 0 | 6.924 | -59.7973 | -2.2024 | 0.28678 | 434655 | 35.51 | 139.6099 | 59.781 | 3
1569 | 2260 | 0 | 6.4264 | -59.6214 | -2.4582 | 0.15578 | 434655.456 | 35.51 | 139.6099 | 59.955 | 1
1572 | 2196 | 0 | 6.2071 | -59.7551 | -3.1007 | -0.059752 | 434655.657 | 35.51 | 139.6098 | 60.032 | 1
1553 | 2244 | 0 | 5.9889 | -59.2624 | -2.7154 | 0.34046 | 434655.857 | 35.51 | 139.6098 | 60.109 | 1
1563 | 2224 | 0 | 5.8328 | -56.6364 | -2.7982 | -1.0975 | 434656 | 35.51 | 139.6098 | 60.164 | 3
1597 | 2156 | 0 | 5.8535 | -56.9969 | -1.7557 | -1.3443 | 434656.46 | 35.51 | 139.6098 | 59.804 | 1
1545 | 2248 | 0 | 5.8625 | -57.5368 | -1.8585 | -0.52276 | 434656.661 | 35.51 | 139.6098 | 59.647 | 1
1564 | 2212 | 0 | 5.8714 | -57.2342 | -2.4085 | -0.95709 | 434656.861 | 35.51 | 139.6098 | 59.49 | 1
1548 | 2228 | 0 | 5.8776 | -55.8494 | -3.1333 | -1.5506 | 434657 | 35.51 | 139.6098 | 59.381 | 3
1493 | 2284 | 0 | 5.9742 | -55.5956 | -1.9557 | -1.0235 | 434657.464 | 35.51 | 139.6098 | 58.092 | 1
1499 | 2280 | 0 | 6.0158 | -55.5987 | -1.3196 | -1.5051 | 434657.664 | 35.51 | 139.6098 | 57.536 | 1
1507 | 2256 | 0 | 6.0555 | -56.3 | -0.15987 | -1.1693 | 434657.855 | 35.51 | 139.6099 | 57.005 | 1
1508 | 2250 | 0 | 6.0857 | -57.8468 | -1.4568 | -1.1089 | 434658 | 35.51 | 139.6099 | 56.601 | 3
1513 | 2228 | 0 | 5.3799 | -58.0578 | -2.2042 | -0.76616 | 434658.458 | 35.51 | 139.6099 | 55.427 | 1
1521 | 2220 | 0 | 5.0717 | -57.7807 | -1.9873 | -0.41351 | 434658.658 | 35.5101 | 139.6099 | 54.914 | 1
1490 | 2236 | 0 | 4.762 | -57.5596 | -2.076 | -1.0316 | 434658.859 | 35.5101 | 139.6099 | 54.398 | 1
1497 | 2227 | 0 | 4.5447 | -58.1465 | -1.4643 | -0.41834 | 434659 | 35.5101 | 139.6099 | 54.036 | 3
1522 | 2196 | 0 | 4.5416 | -58.6751 | -0.92504 | -0.20845 | 434659.461 | 35.5101 | 139.6099 | 53.428 | 1
1508 | 2180 | 0 | 4.5402 | -59.192 | -1.5217 | -0.46821 | 434659.662 | 35.5101 | 139.6099 | 53.163 | 1
1450 | 2260 | 0 | 4.5388 | -59.1223 | -0.23795 | -0.091422 | 434659.863 | 35.5101 | 139.6099 | 52.898 | 1
1468 | 2244 | 0 | 4.5379 | -57.11 | -0.72805 | -0.42852 | 434660 | 35.5101 | 139.6099 | 52.717 | 3
1530 | 2188 | 0 | 4.3016 | -55.8621 | -0.95762 | -1.6452 | 434660.455 | 35.5101 | 139.6099 | 51.908 | 1
1459 | 2228 | 0 | 4.1972 | -54.8408 | -1.3022 | -1.8572 | 434660.656 | 35.5101 | 139.6099 | 51.55 | 1
1480 | 2204 | 0 | 4.0928 | -53.8741 | -0.52464 | -1.0886 | 434660.857 | 35.5101 | 139.6099 | 51.192 | 1
1480 | 2207 | 0 | 4.0186 | -52.0694 | -0.32968 | -1.1877 | 434661 | 35.5101 | 139.6099 | 50.937 | 3
1481 | 2220 | 0 | 2.174 | -51.5524 | -0.37527 | -1.326 | 434661.459 | 35.5101 | 139.6099 | 50.913 | 1
1484 | 2220 | 0 | 1.3663 | -51.648 | -0.49176 | -1.6536 | 434661.66 | 35.5101 | 139.6099 | 50.903 | 1
1539 | 2184 | 0 | 0.55858 | -52.0412 | -0.86098 | -1.2093 | 434661.861 | 35.5101 | 139.6099 | 50.892 | 1
1534 | 2189 | 0 | 0 | -52.9855 | -2.8561 | -0.9773 | 434662 | 35.5101 | 139.6099 | 50.884 | 3
1516 | 2208 | 0 | 1.9468 | -53.2643 | -3.5497 | -0.59596 | 434662.463 | 35.5101 | 139.6099 | 50.569 | 1
1469 | 2204 | 0 | 2.792 | -53.1355 | -3.6762 | -0.84649 | 434662.664 | 35.5101 | 139.6099 | 50.432 | 1
1501 | 2212 | 0 | 3.6372 | -52.9319 | -3.2807 | -1.0189 | 434662.865 | 35.5101 | 139.6099 | 50.295 | 1
1492 | 2213 | 0 | 4.2048 | -53.3521 | -2.8126 | -0.98874 | 434663 | 35.5101 | 139.6099 | 50.203 | 3
1458 | 2220 | 0 | 5.0829 | -53.5073 | -2.9784 | -1.4067 | 434663.457 | 35.5101 | 139.6099 | 49.718 | 1
1383 | 2308 | 0 | 5.4691 | -53.5493 | -3.7306 | -1.3329 | 434663.658 | 35.5101 | 139.6099 | 49.504 | 1
1451 | 2260 | 0 | 5.8553 | -53.7417 | -3.5197 | -1.0874 | 434663.859 | 35.5101 | 139.6099 | 49.29 | 1
1456 | 2257 | 0 | 6.1262 | -53.905 | -2.8368 | -0.80137 | 434664 | 35.5101 | 139.6099 | 49.14 | 3
1473 | 2244 | 0 | 5.8115 | -54.0788 | -1.4771 | -0.4667 | 434664.461 | 35.5101 | 139.6099 | 48.802 | 1
1487 | 2220 | 0 | 5.6743 | -54.3117 | -0.076625 | 0.19139 | 434664.662 | 35.5101 | 139.6099 | 48.654 | 1
1491 | 2196 | 0 | 5.5371 | -54.4514 | -0.10661 | 0.68476 | 434664.863 | 35.5101 | 139.6099 | 48.506 | 1
1481 | 2202 | 0 | 5.4436 | -54.642 | -0.59051 | 1.0597 | 434665 | 35.5101 | 139.6099 | 48.405 | 3
1443 | 2224 | 0 | 5.3461 | -54.5854 | -0.81458 | 1.0397 | 434665.465 | 35.5101 | 139.6099 | 47.964 | 1
1454 | 2216 | 0 | 5.306 | -54.498 | -0.33629 | 1.2022 | 434665.656 | 35.5101 | 139.6099 | 47.782 | 1
1467 | 2224 | 0 | 5.2639 | -54.4015 | -0.44619 | 0.90518 | 434665.857 | 35.5101 | 139.6099 | 47.591 | 1
1472 | 2221 | 0 | 5.2339 | -54.4027 | -1.1822 | 0.69774 | 434666 | 35.5101 | 139.6099 | 47.455 | 3
1491 | 2208 | 0 | 5.2339 | -54.3295 | -1.9131 | 0.13538 | 434666.459 | 35.5101 | 139.6099 | 47.455 | 1
1475 | 2220 | 0 | 5.2339 | -54.3 | -1.2469 | 0.31259 | 434666.66 | 35.5101 | 139.6099 | 47.455 | 1
1507 | 2188 | 0 | 5.2339 | -54.3232 | -0.41047 | 0.72483 | 434666.861 | 35.5101 | 139.6099 | 47.455 | 1

## Graphs
Start point
End point